## 工事費内訳書
住 所
商号又は名称
代 表 者 名
工事費内訳書
工 事 名 | Ｒ１那土 那賀川・南川上流工区 那賀・和食 河川構造物工事（６）
工事区分・工種・種別・細別 |  |  |  | 単位 | 数量 | 金額（単位：円） | 通し番号 | レベル
樋門･樋管 |  |  |  | 式 | 1 | 0 | 1 | 1
| 樋門･樋管本体工 |  |  | 式 | 1 | 0 | 2 | 2
|  | 作業土工 |  | 式 | 1 | 0 | 3 | 3
|  |  | 床掘り | m3 | 400 |  | 4 | 4
|  |  | 土砂等運搬 →仮置 L≦0.3km | m3 | 400 |  | 5 | 4
|  |  | 埋戻し C (1≦Wm<4) | m3 | 280 |  | 6 | 4
|  |  | 積込(ﾙｰｽﾞ) (仮置場) | m3 | 170 |  | 7 | 4
|  |  | 土砂等運搬 仮置→ L≦0.3km | m3 | 170 |  | 8 | 4
|  |  | 基面整正 | m2 | 70 |  | 9 | 4
|  | 矢板工 |  | 式 | 1 | 0 | 10 | 3
|  |  | 広幅鋼矢板 | 枚 | 2 |  | 11 | 4
|  |  | 広幅鋼矢板 | 枚 | 6 |  | 12 | 4
|  |  | 可とう鋼矢板 | 枚 | 2 |  | 13 | 4
|  | 函渠工 |  | 式 | 1 | 0 | 14 | 3
|  |  | 均しｺﾝｸﾘｰﾄ | m2 | 24 |  | 15 | 4
|  |  | ｺﾝｸﾘｰﾄ | m3 | 44 |  | 16 | 4
|  |  | 鉄筋 | t | 1.67 |  | 17 | 4
|  |  | 鉄筋 | t | 0.78 |  | 18 | 4
|  |  | 目地板 | m2 | 4 |  | 19 | 4
|  |  | 止水板 | m | 11 |  | 20 | 4
|  |  | 型枠 | m2 | 120 |  | 21 | 4
|  |  | 足場 手摺先行枠組 | 掛m2 | 10 |  | 22 | 4
|  |  | 足場 単管 | 掛m2 | 3 |  | 23 | 4
|  |  | 支保 | 空m3 | 10 |  | 24 | 4
|  | 翼壁工 (川表) |  | 式 | 1 | 0 | 25 | 3
|  |  | 均しｺﾝｸﾘｰﾄ | m2 | 29 |  | 26 | 4
|  |  | ｺﾝｸﾘｰﾄ | m3 | 23 |  | 27 | 4
|  |  | 鉄筋 | t | 1.19 |  | 28 | 4
|  |  | 鉄筋 | t | 0.61 |  | 29 | 4
|  |  | 型枠 | m2 | 90 |  | 30 | 4
|  |  | 足場 手摺先行枠組 | 掛m2 | 4 |  | 31 | 4
|  |  | 足場 単管 | 掛m2 | 20 |  | 32 | 4
|  | 翼壁工 (川裏) |  | 式 | 1 | 0 | 33 | 3
|  |  | 均しｺﾝｸﾘｰﾄ | m2 | 17 |  | 34 | 4
|  |  | ｺﾝｸﾘｰﾄ | m3 | 21 |  | 35 | 4
|  |  | 鉄筋 | t | 0.89 |  | 36 | 4
|  |  | 鉄筋 | t | 0.16 |  | 37 | 4
|  |  | 型枠 | m2 | 70 |  | 38 | 4
|  |  | 足場 手摺先行枠組 | 掛m2 | 20 |  | 39 | 4
| 付属物設置工 |  |  | 式 | 1 | 0 | 40 | 2
|  | 点検施設工 |  | 式 | 1 | 0 | 41 | 3
|  |  | ﾌﾟﾚｷｬｽﾄ床版 T-25 | 組 | 1 |  | 42 | 4
|  | ｸﾞﾗｳﾄﾎｰﾙ工 |  | 式 | 1 | 0 | 43 | 3
|  |  | ｸﾞﾗｳﾄﾎｰﾙ | 組 | 1 |  | 44 | 4
|  | 階段工 |  | 式 | 1 | 0 | 45 | 3
|  |  | 現場打階段 | 式 | 1 |  | 46 | 4
|  | ゲート工 |  | 式 | 1 | 0 | 47 | 3
|  |  | ｽﾃﾝﾚｽ製ｹﾞｰﾄ (防護蓋･ｽｸﾘｰﾝ含) | 門 | 1 |  | 48 | 4
|  |  | ｽﾃﾝﾚｽ製ｹﾞｰﾄ据付 | 門 | 1 |  | 49 | 4
築堤･護岸 |  |  |  | 式 | 1 | 0 | 50 | 1
| 河川土工 |  |  | 式 | 1 | 0 | 51 | 2
|  | 掘削工 |  | 式 | 1 | 0 | 52 | 3
|  |  | 掘削 | m3 | 130 |  | 53 | 4
|  | 盛土工 |  | 式 | 1 | 0 | 54 | 3
|  |  | 路体(築堤)盛土 | m3 | 10 |  | 55 | 4
|  |  | 路体(築堤)盛土 | m3 | 60 |  | 56 | 4
|  |  | 路体(築堤)盛土 | m3 | 360 |  | 57 | 4
|  |  | 積込(ﾙｰｽﾞ) (仮置場) | m3 | 230 |  | 58 | 4
|  |  | 土砂等運搬 仮置→ L≦0.3km | m3 | 230 |  | 59 | 4
|  |  | 土砂等運搬 土取場→ L=1.8km | m3 | 110 |  | 60 | 4
|  | 法面整形工 |  | 式 | 1 | 0 | 61 | 3
|  |  | 法面整形(切土部) | m2 | 60 |  | 62 | 4
|  |  | 法面整形(盛土部) | m2 | 140 |  | 63 | 4
| 護岸基礎工 |  |  | 式 | 1 | 0 | 64 | 2
|  | 作業土工 |  | 式 | 1 | 0 | 65 | 3
|  |  | 床掘り | m3 | 60 |  | 66 | 4
|  |  | 埋戻し C (1m≦Wmax<4m) | m3 | 40 |  | 67 | 4
|  |  | 基面整正 | m2 | 20 |  | 68 | 4
| 法覆護岸工 [▲堤防部] |  |  | 式 | 1 | 0 | 69 | 2
|  | ｺﾝｸﾘｰﾄﾌﾞﾛｯｸ工(間知ﾌﾞﾛｯｸ張) [堤防･樋門] |  | 式 | 1 | 0 | 70 | 3
|  |  | ｺﾝｸﾘｰﾄﾌﾞﾛｯｸ基礎 | m | 24 |  | 71 | 4
|  |  | 間知ﾌﾞﾛｯｸ張 | m2 | 263 |  | 72 | 4
|  |  | 目地板 | m2 | 9 |  | 73 | 4
|  |  | 天端ｺﾝｸﾘｰﾄ A+B | m3 | 1 |  | 74 | 4
|  |  | 小口止ｺﾝｸﾘｰﾄ [下流+上流] 型枠含 | m3 | 2 |  | 75 | 4
|  | 植生工 [堤防] |  | 式 | 1 | 0 | 76 | 3
|  |  | 張芝 | m2 | 120 |  | 77 | 4
| 法覆護岸工 [■堤外導水路] |  |  | 式 | 1 | 0 | 78 | 2
|  | ｺﾝｸﾘｰﾄﾌﾞﾛｯｸ工(間知ﾌﾞﾛｯｸ張) [堤外導水路] |  | 式 | 1 | 0 | 79 | 3
|  |  | ｺﾝｸﾘｰﾄﾌﾞﾛｯｸ基礎 | m | 29 |  | 80 | 4
|  |  | 間知ﾌﾞﾛｯｸ張 | m2 | 37 |  | 81 | 4
|  |  | 目地板 | m2 | 3 |  | 82 | 4
|  |  | 天端ｺﾝｸﾘｰﾄ C | m3 | 1 |  | 83 | 4
|  | 護岸付属物工 [堤外導水路] |  | 式 | 1 | 0 | 84 | 3
|  |  | 張ｺﾝｸﾘｰﾄ 裏込砕石:t=20cm(RC-40) | m2 | 2 |  | 85 | 4
|  |  | 平張ｺﾝｸﾘｰﾄ(護床) 基礎砕石:t=20cm(RC-40) 目地材:瀝青質 | m2 | 14 |  | 86 | 4
|  |  | 平張ｺﾝｸﾘｰﾄ(天端) 基礎砕石:t=20cm(RC-40) 目地材:瀝青繊維質 | m2 | 12 |  | 87 | 4
|  |  | かごマット 中詰石:栗石(t=5～15cm) 吸出防止材:t=10mm | m2 | 64 |  | 88 | 4
|  |  | 止壁ｺﾝｸﾘｰﾄ(天端) A 目地材:瀝青繊維質 | m | 26 |  | 89 | 4
|  |  | 止壁ｺﾝｸﾘｰﾄ(小口) B | m | 2 |  | 90 | 4
| 付帯道路工 【水路工】 |  |  | 式 | 1 | 0 | 91 | 2
|  | 作業土工 (堤内＋堤外) |  | 式 | 1 | 0 | 92 | 3
|  |  | 床掘り | m3 | 250 |  | 93 | 4
|  |  | 埋戻し D (Wm<1m) | m3 | 110 |  | 94 | 4
|  |  | 基面整正 | m2 | 60 |  | 95 | 4
|  | 場所打水路工 |  | 式 | 1 | 0 | 96 | 3
|  |  | 堤内取合水路 基礎砕石:t=20cm(RC-40) 目地材:瀝青質 | m | 4 |  | 97 | 4
|  |  | 練石積 t=20cm (充填ｺﾝ:18-8-25) | m2 | 4 |  | 98 | 4
|  | 側溝工 |  | 式 | 1 | 0 | 99 | 3
|  |  | Ｕ型水路 ［1号］ (堤内) | m | 28 |  | 100 | 4
|  |  | Ｕ型水路 ［2号］ (堤内) | m | 60 |  | 101 | 4
|  |  | ﾌﾟﾚｷｬｽﾄU型側溝 ［用水路］ (堤外) | m | 12 |  | 102 | 4
| 付帯道路施設工 |  |  | 式 | 1 | 0 | 103 | 2
|  | 法止工 |  | 式 | 1 | 0 | 104 | 3
|  |  | ﾌﾟﾚｷｬｽﾄ法止壁 基礎砕石:t=10cm(RC-40) | m | 80 |  | 105 | 4
|  | 復旧工 |  | 式 | 1 | 0 | 106 | 3
|  |  | 重力式擁壁 A [1<H<2] | m3 | 10 |  | 107 | 4
|  |  | 重力式擁壁 B [1<H<2] | m3 | 1 |  | 108 | 4
|  |  | 敷砕石 [舗装撤去部] | m2 | 40 |  | 109 | 4
|  |  | 水路側壁復旧 | 式 | 1 |  | 110 | 4
|  |  | 練石積 t=20cm | m2 | 2 |  | 111 | 4
| 構造物撤去工 |  |  | 式 | 1 | 0 | 112 | 2
|  | 構造物取壊し工 |  | 式 | 1 | 0 | 113 | 3
|  |  | 舗装版破砕 t≦15cm | m2 | 40 |  | 114 | 4
|  |  | 石積取壊し | m3 | 2 |  | 115 | 4
|  |  | ｺﾝｸﾘｰﾄ取壊し運搬処理 △無筋 L=15km | m3 | 45 |  | 116 | 4
|  |  | ｺﾝｸﾘｰﾄ取壊し運搬処理 ▲有筋 L=15km | m3 | 5 |  | 117 | 4
|  | 運搬処理工 |  | 式 | 1 | 0 | 118 | 3
|  |  | 殻運搬 ●AS殻 L=15km | m3 | 2 |  | 119 | 4
|  |  | 殻処分 ●AS殻 | m3 | 2 |  | 120 | 4
| 仮設工 |  |  | 式 | 1 | 0 | 121 | 2
|  | 工事用道路工 |  | 式 | 1 | 0 | 122 | 3
|  |  | 仮設舗装 [歩道] | m2 | 170 |  | 123 | 4
|  |  | 敷鉄板 [歩道仮橋] | m2 | 9 |  | 124 | 4
|  | 土留･仮締切工 |  | 式 | 1 | 0 | 125 | 3
|  |  | 土のう 設置(流用) | 袋 | 4 |  | 126 | 4
|  |  | 土のう 撤去 | 袋 | 4 |  | 127 | 4
|  | 仮水路工 |  | 式 | 1 | 0 | 128 | 3
|  |  | 暗渠排水管 設置･撤去 | m | 12 |  | 129 | 4
|  |  | 素掘水路 床堀･埋戻C | m | 29 |  | 130 | 4
|  | 作業ﾔｰﾄﾞ整備工 |  | 式 | 1 | 0 | 131 | 3
|  |  | ﾔｰﾄﾞ造成 | m2 | 230 |  | 132 | 4
|  | 交通管理工 |  | 式 | 1 | 0 | 133 | 3
|  |  | 交通誘導警備員 Ｂ | 人日 | 20 |  | 134 | 4
直接工事費 |  |  |  | 式 | 1 | 0 | 135 | 20
共通仮設 |  |  |  | 式 | 1 | 0 | 136 | 200
| 共通仮設費 |  |  | 式 | 1 | 0 | 137 | 2
|  | 運搬費 |  | 式 | 1 | 0 | 138 | 3
|  |  | 重建設機械分解組立輸送費 | 回 | 1 |  | 139 | 4
| 共通仮設費（率計上） |  |  | 式 | 1 |  | 140
純工事費 |  |  |  | 式 | 1 | 0 | 141
| 現場管理費 |  |  | 式 | 1 |  | 142 | 210
工事原価 |  |  |  | 式 | 1 | 0 | 143
| 一般管理費等 |  |  | 式 | 1 |  | 144 | 220
工事価格 |  |  |  | 式 | 1 | 0 | 145 | 30
入札書記載金額（税抜き） |  |  |  | － | － | 0 | 146 | 90