## 工事費内訳書
住 所
商号又は名称
代 表 者 名
工事費内訳書
工 事 名 | Ｒ１徳耕 国附 大津東部東２期 送水管工事
工事区分・工種・種別・細別 |  |  |  | 単位 | 数量 | 金額（単位：円） | 通し番号 | レベル
工事原価 |  |  |  | 式 | 1 | 0 | 1
直接工事費 |  |  |  | 式 | 1 | 0 | 2 | 20
直接工事費（仮設工を除く） |  |  |  | 式 | 1 | 0 | 3 | 1
| 土工 |  |  | 式 | 1 | 0 | 4 | 2
|  | 作業土工 |  | 式 | 1 | 0 | 5 | 3
|  |  | 床掘り | m3 | 303 |  | 6 | 4
|  |  | 床掘り | m3 | 303 |  | 7 | 4
|  |  | 床掘り 本舗装前路盤掘削 | m3 | 6 |  | 8 | 4
|  |  | 基面整正 | ㎡ | 160 |  | 9 | 4
|  |  | 埋戻 再生砂 | m3 | 36 |  | 10 | 4
|  |  | 埋戻 流用土 | m3 | 425 |  | 11 | 4
|  | 作業残土処理工 |  | 式 | 1 | 0 | 12 | 3
|  |  | 土砂等運搬 | m3 | 134 |  | 13 | 4
|  |  | 積込（ルーズ） | m3 | 134 |  | 14 | 4
|  |  | 作業残土処理 | m3 | 134 |  | 15 | 4
| 構造物撤去工 |  |  | 式 | 1 | 0 | 16 | 2
|  | 構造物取壊し工 |  | 式 | 1 | 0 | 17 | 3
|  |  | 舗装版切断 アスファルト舗装 | ｍ | 1806 |  | 18 | 4
|  |  | 舗装版破砕 アスファルト舗装版 | ㎡ | 926 |  | 19 | 4
|  |  | 殻運搬 アスファルト殻 | m3 | 37 |  | 20 | 4
|  |  | 殻運搬・処理（産業廃棄物処分費） アスファルト殻 | m3 | 37 |  | 21 | 4
|  |  | 舗装版切断に伴い発生する建設汚泥処分 アスファルト | m3 | 1.7 |  | 22 | 4
| 管体基礎工 |  |  | 式 | 1 | 0 | 23 | 2
|  | 砂基礎工 |  | 式 | 1 | 0 | 24 | 3
|  |  | 砂基礎 再生砂 | m3 | 73 |  | 25 | 4
| 管体工 |  |  | 式 | 1 | 0 | 26 | 2
|  | 硬質ポリ塩化ビニル管布設工 |  | 式 | 1 | 0 | 27 | 3
|  |  | 硬質ポリ塩化ビニル管 VU,150mm | ｍ | 451 |  | 28 | 4
|  |  | 硬質ポリ塩化ビニル管 VP,75mm | ｍ | 190 |  | 29 | 4
|  |  | 硬質ポリ塩化ビニル管継手材 | 個 | 1 |  | 30 | 4
|  |  | 硬質ポリ塩化ビニル管継手材 | 個 | 1 |  | 31 | 4
|  |  | 硬質ポリ塩化ビニル管継手材 | 個 | 2 |  | 32 | 4
|  |  | 硬質ポリ塩化ビニル管継手材 | 個 | 4 |  | 33 | 4
|  | ダクタイル鋳鉄管布設工 水管橋（導IP16～導IP18） |  | 式 | 1 | 0 | 34 | 3
|  |  | ダクタイル鋳鉄管 150×5,3種 | ｍ | 16.16 |  | 35 | 4
|  |  | 異形管 ﾀﾞｸﾀｲﾙ鋳鉄管路線,ﾀﾞｸﾀｲﾙ鋳鉄管製,ドレッサーφ150 | 本 | 2 |  | 36 | 4
|  |  | 異形管 ﾀﾞｸﾀｲﾙ鋳鉄管路線,ﾀﾞｸﾀｲﾙ鋳鉄管製,DCIPφ150×45° | 本 | 1 |  | 37 | 4
|  |  | 異形管 ﾀﾞｸﾀｲﾙ鋳鉄管路線,ﾀﾞｸﾀｲﾙ鋳鉄管製,DCIPφ150×90° | 本 | 3 |  | 38 | 4
|  | ダクタイル鋳鉄管布設工 ２－４号支線水管橋（BP～IP2） |  | 式 | 1 | 0 | 39 | 3
|  |  | ダクタイル鋳鉄管 75×4,3種 | ｍ | 11.65 |  | 40 | 4
|  |  | ダクタイル鋳鉄管 100×4,3種 | ｍ | 1 |  | 41 | 4
|  |  | 異形管 ﾀﾞｸﾀｲﾙ鋳鉄管路線,ﾀﾞｸﾀｲﾙ鋳鉄管製,DCIP曲φ75×11° | 本 | 1 |  | 42 | 4
|  |  | 異形管 ﾀﾞｸﾀｲﾙ鋳鉄管路線,ﾀﾞｸﾀｲﾙ鋳鉄管製,DIIP曲φ75×22° | 本 | 1 |  | 43 | 4
|  |  | 異形管 ﾀﾞｸﾀｲﾙ鋳鉄管路線,ﾀﾞｸﾀｲﾙ鋳鉄管製,DCIP曲φ75×90° | 本 | 2 |  | 44 | 4
|  |  | 異形管 ﾀﾞｸﾀｲﾙ鋳鉄管路線,ﾀﾞｸﾀｲﾙ鋳鉄管製,DCIPφ100×75° | 本 | 1 |  | 45 | 4
|  |  | 異形管 ﾀﾞｸﾀｲﾙ鋳鉄管路線,ﾀﾞｸﾀｲﾙ鋳鉄管製,二受Tφ75×75 | 本 | 1 |  | 46 | 4
|  |  | 異形管 ﾀﾞｸﾀｲﾙ鋳鉄管路線,ﾀﾞｸﾀｲﾙ鋳鉄管製,二受Tφ100×100 | 本 | 1 |  | 47 | 4
|  |  | 異形管 ﾀﾞｸﾀｲﾙ鋳鉄管路線,ﾀﾞｸﾀｲﾙ鋳鉄管製,ドレッサーφ75 | 本 | 1 |  | 48 | 4
|  |  | 異形管 ﾀﾞｸﾀｲﾙ鋳鉄管路線,ﾀﾞｸﾀｲﾙ鋳鉄管製,ドレッサーφ100 | 本 | 1 |  | 49 | 4
|  | 弁設置工 |  | 式 | 1 | 0 | 50 | 3
|  |  | 弁類 空気弁,25mm | 基 | 1 |  | 51 | 4
|  |  | 弁類 空気弁,25mm | 基 | 1 |  | 52 | 4
|  | ポリエチレンスリーブ工 |  | 式 | 1 | 0 | 53 | 3
|  |  | ポリエチレンスリーブ φ75 | ｍ | 17 |  | 54 | 4
|  |  | ポリエチレンスリーブ φ100 | ｍ | 3 |  | 55 | 4
|  |  | ポリエチレンスリーブ φ150 | ｍ | 13 |  | 56 | 4
| 付帯工 |  |  | 式 | 1 | 0 | 57 | 2
|  | 埋設物表示工 |  | 式 | 1 | 0 | 58 | 3
|  |  | 埋設表示テープ | ｍ | 668 |  | 59 | 4
|  | 保護コンクリート工 σck=18N/mm2 |  | 式 | 1 | 0 | 60 | 3
|  |  | 保護コンクリート工 σck=18N/mm2 | m3 | 4.1 |  | 61 | 4
|  |  | 型枠工 | ㎡ | 14 |  | 62 | 4
| 道路復旧工 |  |  | 式 | 1 | 0 | 63 | 2
|  | 舗装準備工 |  | 式 | 1 | 0 | 64 | 3
|  |  | 不陸整正 | ㎡ | 926 |  | 65 | 4
|  | アスファルト舗装工 |  | 式 | 1 | 0 | 66 | 3
|  |  | 上層路盤（車道・路肩部） | ㎡ | 635 |  | 67 | 4
|  |  | 表層（車道・路肩部） | ㎡ | 926 |  | 68 | 4
直接工事費（仮設工） |  |  |  | 式 | 1 | 0 | 69 | 1
| 仮設工 |  |  | 式 | 1 | 0 | 70 | 2
|  | 仮設道路工 |  | 式 | 1 | 0 | 71 | 3
|  |  | 表層（車道・路肩部） | ㎡ | 655 |  | 72 | 4
|  |  | 舗装版破砕 | ㎡ | 655 |  | 73 | 4
|  |  | 殻運搬 | m3 | 20 |  | 74 | 4
|  |  | 殻運搬・処理（産業廃棄物処分費） | m3 | 20 |  | 75 | 4
|  | 排水処理工 |  | 式 | 1 | 0 | 76 | 3
|  |  | 排水ポンプ（仮設） 0以上～6未満 | 箇所 | 1 |  | 77 | 4
|  | 安全費 |  | 式 | 1 | 0 | 78 | 3
|  |  | 交通誘導警備員 | 人 | 160 |  | 79 | 4
間接工事費 |  |  |  | 式 | 1 | 0 | 80
共通仮設費 |  |  |  | 式 | 1 | 0 | 81 | 200
共通仮設費（率計上分） |  |  |  | 式 | 1 |  | 82
現場管理費 |  |  |  | 式 | 1 |  | 83 | 210
一般管理費等 |  |  |  | 式 | 1 |  | 84 | 220
一括計上価格 |  |  |  | 式 | 1 | 0 | 85 | 1
| 試験費 |  |  | 式 | 1 | 0 | 86 | 2
|  | 試験費 |  | 式 | 1 | 0 | 87 | 3
|  |  | 土壌分析試験費 条例第53条,施行規則第35条 | 式 | 1 |  | 88 | 4
|  |  | 六価クロム溶出試験 | 式 | 1 |  | 89 | 4
工事価格 |  |  |  | 式 | 1 | 0 | 90 | 30
入札書記載金額(税抜き) |  |  |  | － | － | 0 | 91 | 90