## 表紙
工事名称 |  | Ｒ１住宅 羽ノ浦春日野団地
阿南・羽ノ浦 ５３号棟外壁改修工事
工事場所 |  | 阿南市羽ノ浦町春日野
工事概要【５３号棟】
ｱ）構造 壁式鉄筋コンクリート造
ｲ）階数 ５階建て
ｳ）延べ面積 1,659.90㎡
ｴ）工事種別 ・外壁改修工事
・塗装改修工事
ｵ）工事期間 150日間
ｶ）その他 １．以下のものは積み上げ共通仮設費として別途計上している。
・仮設階段出入り口３方囲い ３カ所
・交通誘導員 延べ ５人
・標高測量調査一式
・アンカー引抜試験
２．刊行物は次の単価を使用している。
・建設物価 2019．7
・積算資料 2019．7
・建築施工単価 2019. 7夏
・建築コスト情報 2019．7夏
※共通費は，公共建築工事共通費積算基準により算定している。
※設計書（金抜き）に質疑がある場合は，入札広告「２ 入札手続き等に関する事項
（１）契約条項の閲覧等」における「設計図書等に関する質問書の提出期間」に質問書
を提出すること。なお，設計書（金抜き）に記載してある内容は入札額算定のための参
考資料であり，契約後は設計書（金抜き）に関する質疑は受け付けない。

## 工事内訳
工事費内訳 |  |  |  | 1
名 称 | 数 量 | 単位 | 金 額 | 備 考
直接工事費
建築工事
1
式
計
共通費
共通仮設費
1
式
現場管理費
1
式
一般管理費等
1
式
計
工事価格
1
式
消費税等相当額
| 1 |  |  | 消費税率 10 ％
式
工事費
1
式

## 種目
建築工事 種目別内訳 |  |  |  | 2
名 称 | 数 量 | 単位 | 金 額 | 備 考
直接仮設工事
1
式
防水改修工事
1
式
外壁改修工事
1
式
塗装改修工事
1
式
取り壊し・発生材処分
1
式
計

## 細目別内訳
建築工事 細目別内訳 | [5 empty] | 3
直接仮設工事
名 称 | 摘 要 | 数 量 | 単位 | 単 価 | 金 額 | 備 考
養生(外壁改修)
215
㎡
養生(内部改修) | 複合改修
138
㎡
整理清掃後片付け
(外壁改修) |  | 354
㎡
枠組本足場 | 建枠 900×1700 布枠500+240
(手すり先行方式) | 22m未満 | 1512
| 運搬費共 |  | ㎡
安全手すり | 枠組本足場用
(手すり先行方式) | 運搬費共 | 108
ｍ
内部階段仕上足場 | 運搬費共
138
㎡
養生ｼｰﾄ張り | 防炎Ⅱ類 5階建
| 運搬費共 | 1632
㎡
仮設手摺り | 単管一本足場
| 運搬費共 | 372
㎡
仮設手摺り | 養生金網張り
| 運搬費共 | 141
㎡
計
建築工事 細目別内訳
防水改修工事
名 称 | 摘 要 | 数 量 | 単位 | 単 価 | 金 額 | 備 考
塗膜防水(材工共) | X-2 密着工法 ｳﾚﾀﾝｺﾞﾑ系 平面
| 表面塗装ｼﾙﾊﾞｰ | 45
㎡
ｼｰﾘﾝｸﾞ | 一般部 変成ｼﾘｺｰﾝ系(MS-2)
| 10×10 | 990
ｍ
ｼｰﾘﾝｸﾞ | 一般部 ﾎﾟﾘｳﾚﾀﾝ系(PU-2)
| 15×10 | 311
ｍ
計
建築工事 細目別内訳 | [5 empty] | 4
外壁改修工事
名 称 | 摘 要 | 数 量 | 単位 | 単 価 | 金 額 | 備 考
既存塗膜の除去 | 塗膜はく離剤工法
複層仕上げ塗材 | 塗膜の除去 | 1222
㎡
既存塗膜の除去 | サンダー工法
複層仕上げ塗材 | 劣化膜の除去 | 600
㎡
施工数量調査 | 打放し面･仕上塗材改修
(外壁改修) |  | 1822
㎡
高圧水洗浄
60～80Kg／cm2 |  | 2266
（個別） |  |  | ㎡
防水形 | ｺﾝｸﾘｰﾄ面 ゆず肌状 ﾛｰﾗｰ塗り
複層塗材 E | ｱｸﾘﾙ系 水系 つやあり 上塗2回 | 1222
| 下地調整費(C-1)共 |  | ㎡
外装薄塗材 E | ｺﾝｸﾘｰﾄ面 砂壁状 吹付け
| 下地調整費(C-1)共 | 600
㎡
④-3ﾓﾙﾀﾙ塗り仕上 | 鉄筋露出（ｴﾎﾟｷｼ樹脂ﾓﾙﾀﾙ）
げ 充填工法 | 欠損部0.25㎡未満/箇所 | 6
（個別） | ﾓﾙﾀﾙ厚25mm ﾓﾙﾀﾙ層のみの欠損 |  | か所
④-3ﾓﾙﾀﾙ塗り仕上 | 浅い欠損（ﾎﾟﾘﾏｰｾﾒﾝﾄﾓﾙﾀﾙ）
げ 充填工法 | 欠損部0.25㎡未満/箇所 | 7
（個別） | ﾓﾙﾀﾙ厚25mm ﾓﾙﾀﾙ層のみの欠損 |  | か所
⑥-2浮き部ｱﾝｶｰﾋﾟ | ﾓﾙﾀﾙ塗り仕上げ 面積0.25㎡未満
ﾝﾆﾝｸﾞ部分ｴﾎﾟｷｼ樹 | 一般部分 | 4
脂注入工法(個別) |  |  | か所
隔壁 | ケイ酸カルシウム板t-6.0 張り
123
㎡
アルミ手摺り | 縦格子@115
バルコニー用 | バルコニー用H-1100,W-4200 | 30
BL同等 | 材工共 |  | か所
同上手摺り | バルコニー用手摺り
運搬費 |  | 30
か所
同上手摺り | バルコニー用手摺り
実測調査費 |  | 30
か所
アルミ手摺り | 縦格子@115
窓用 | 窓用H-1100,W-1800 | 60
BL同等 | 材工共 |  | か所
同上手摺り | 窓用手摺り
運搬費 |  | 60
か所
建築工事 細目別内訳
外壁改修工事
名 称 | 摘 要 | 数 量 | 単位 | 単 価 | 金 額 | 備 考
同上手摺り | 窓用手摺り
実測調査費 |  | 60
か所
避難ステッカー | バルコニー隔壁用
| ﾎﾟﾘｴﾁﾚﾝﾃﾚﾌﾗﾚｰﾄ 150＊400 | 50
枚
同上取付費 | 内装工0.06人／個
50
個
消火器サイン | 階段室内消火器サイン 硬質塩ビ
| 240＊80 下矢 | 15
枚
同上取付費 | 内装工0.06人／個
15
個
既存室外機 | マンション壁付室外機
取外し | 取外し | 11
台
既存室外機 | マンション壁付け室外機
再取付 | 再取付 | 11
台
海抜表示板 | アルミ平板
5m表示板 | 下地：高輝度反射シート | 1
H200*1500 | 文字：スコッチカルシート |  | 枚
海抜表示板 | アルミ平板
10m表示板 | 下地：高輝度反射シート | 1
H200*1500 | 文字：スコッチカルシート |  | 枚
高輝度反射シート | アルミ平板
| 高輝度反射シート ｽﾃﾝﾚｽﾎﾞﾙﾄ含む | 6
か所
海抜表示板 | 海抜表示板、高輝度反射シート
取付費 |  | 8
か所
計
建築工事 細目別内訳 | [5 empty] | 5
塗装改修工事
名 称 | 摘 要 | 数 量 | 単位 | 単 価 | 金 額 | 備 考
ＳＯＰ塗り | 鉄鋼面 工程B種 塗料1種
改修仕様 | 錆止工程C塗料A | 95
| 下地RB種(塗替え面) |  | ㎡
ＳＯＰ塗り | 木部 工程B種
(糸幅300㎜以下) | 下地調整RB種(塗替え面) | 523
改修仕様 |  |  | ｍ
ＥＰ塗り | ﾓﾙﾀﾙ面 工程B種(一般)
改修仕様 | 下地調整RB種(塗替え面) | 168
㎡
ＤＰ塗り | 鉄鋼 1級
| 素地ごしらえ及び下塗り別途 | 457
㎡
下地調整 | 鉄鋼面
改修仕様 | RB種(塗替え面) | 457
㎡
素地ごしらえ | 鉄鋼面
| 工程B種 | 457
㎡
計
建築工事 細目別内訳
取り壊し・発生材処分
名 称 | 摘 要 | 数 量 | 単位 | 単 価 | 金 額 | 備 考
撤去・集積・
積み込み
既設北面開口部 | 開口部鋼製手摺り撤去
手摺り撤去 |  | 1
式
既設南面 | バルコニー鋼製手摺り撤去
バルコニー |  | 1
手摺り撤去 |  |  | 式
階段室郵便受け | 鋼製郵便受け10戸用
撤去 | 1630×520×140×3箇所 | 1
| 集積共 |  | 式
ｼｰﾘﾝｸﾞ撤去 | 集積共
1301
ｍ
隔壁撤去 | バルコニー隔壁石綿板撤去
| 750×1700 25枚 | 32.8
㎡
発生材積込み | ｺﾝｸﾘｰﾄ類 人力
1.2
ｍ3
発生材積込み | 鉄類 人力
2.6
ｍ3
発生材積込み | ﾎﾞｰﾄﾞ･木材類 人力
0.6
ｍ3
発生材積込み | 廃プラ類 人力
1.2
ｍ3
小計
発生材運搬・処分
撤去材運搬 | ﾀﾞﾝﾌﾟﾄﾗｯｸ 2t積級
| 人力積込 無筋ｺﾝｸﾘｰﾄ類 | 1.2
| DID区間無し 8.5㎞以下 |  | ｍ3
撤去材運搬 | ﾀﾞﾝﾌﾟﾄﾗｯｸ 2t積級
| 人力積込 金属類（処分） | 2.6
| DID区間無し 27.5㎞以下 |  | ｍ3
撤去材運搬 | ﾀﾞﾝﾌﾟﾄﾗｯｸ 2t積級
| 人力積込 廃プラ類 | 6.4
| DID区間無し 60.0㎞以下 |  | ｍ3
建築工事 細目別内訳 | [5 empty] | 6
取り壊し・発生材処分
名 称 | 摘 要 | 数 量 | 単位 | 単 価 | 金 額 | 備 考
撤去材運搬 | ﾀﾞﾝﾌﾟﾄﾗｯｸ 2t積 人力積込
| アスベスト含有建材 | 0.6
| 60.0km超90.0km以下 |  | ｍ3
小計
発生材処分 | 無筋コンクリート
2.5
ｔ
発生材処分 | 金属
3.7
ｔ
発生材処分 | 廃プラ
0.1
ｔ
発生材処分 | ｱｽﾍﾞｽﾄ含有建材
1
㎥
小計
計