## 工事費内訳書
住 所
商号又は名称
代 表 者 名
工事費内訳書
工 事 名 | Ｒ１吉耕 ため池 塚池 ため池整備工事（県債）
工事区分・工種・種別・細別 |  |  |  | 単位 | 数量 | 金額（単位：円） | 通し番号 | レベル
工事原価 |  |  |  | 式 | 1 | 0 | 1
直接工事費 |  |  |  | 式 | 1 | 0 | 2
直接工事費（仮設工を除く） |  |  |  | 式 | 1 | 0 | 3 | 1
| 堤体土工 |  |  | 式 | 1 | 0 | 4 | 2
|  | 掘削工 |  | 式 | 1 | 0 | 5 | 3
|  |  | 表土掘削 | m3 | 68 |  | 6 | 4
|  |  | 土砂掘削 | m3 | 422 |  | 7 | 4
|  |  | 池底土掘削 土砂 | m3 | 78 |  | 8 | 4
|  |  | 床堀 土砂 | m3 | 58 |  | 9 | 4
|  |  | 床堀 軟岩 | m3 | 24 |  | 10 | 4
|  |  | 石積取壊し | ㎡ | 49 |  | 11 | 4
|  |  | アスファルト舗装取壊・処理 | ㎡ | 28 |  | 12 | 4
|  |  | 作業残土処理 | m3 | 637 |  | 13 | 4
|  |  | 人力荒仕上げ | ㎡ | 46 |  | 14 | 4
|  |  | 切土法面整形 軟岩 | ㎡ | 64 |  | 15 | 4
|  |  | 地盤改良 120kg/m2，1.2m | ㎡ | 143 |  | 16 | 4
|  | 盛土工 |  | 式 | 1 | 0 | 17 | 3
|  |  | 盛土(ｺｱ) 購入土，段切部 | m3 | 84 |  | 18 | 4
|  |  | 盛土(ｺｱ) 購入土，1.0m≦B<2.5m | m3 | 32 |  | 19 | 4
|  |  | 盛土(ｺｱ) 購入土，2.5m≦B<4.0m | m3 | 43 |  | 20 | 4
|  |  | 盛土(ｺｱ) 購入土，4.0m≦B | m3 | 290 |  | 21 | 4
|  |  | 盛土(ﾗﾝﾀﾞﾑ) 購入土，段切部 | m3 | 18 |  | 22 | 4
|  |  | 盛土(ﾗﾝﾀﾞﾑ) 購入土，1.0m≦B<2.5m | m3 | 74 |  | 23 | 4
|  |  | 盛土(ﾗﾝﾀﾞﾑ) 購入土，4.0m≦B | m3 | 424 |  | 24 | 4
|  |  | 盛土(ﾗﾝﾀﾞﾑ) 流用土，4.0m≦B | m3 | 4 |  | 25 | 4
|  |  | 盛土法面仕上げ | ㎡ | 373 |  | 26 | 4
| 取水設備工 |  |  | 式 | 1 | 0 | 27 | 2
|  | 掘削工 |  | 式 | 1 | 0 | 28 | 3
|  |  | 掘削 | m3 | 1120 |  | 29 | 4
|  |  | 基面整正 | ㎡ | 73 |  | 30 | 4
|  |  | 作業残土処理 | m3 | 1060 |  | 31 | 4
|  |  | 既設構造物取壊し コンクリート構造物 | m3 | 27 |  | 32 | 4
|  |  | アスファルト舗装切断・処理 | ｍ | 12 |  | 33 | 4
|  |  | アスファルト舗装取壊・処理 | ㎡ | 153 |  | 34 | 4
|  |  | 地盤改良 70kg/m2，0.7m | ㎡ | 45 |  | 35 | 4
|  |  | 地盤改良 50kg/m2，0.5m | ㎡ | 43 |  | 36 | 4
|  | 盛土工 |  | 式 | 1 | 0 | 37 | 3
|  |  | 盛土(ｺｱ) 購入土，B<1.0m | m3 | 44 |  | 38 | 4
|  |  | 盛土(ｺｱ) 購入土，1.0m≦B<2.5m | m3 | 19 |  | 39 | 4
|  |  | 盛土(ｺｱ) 購入土，2.5m≦B<4.0m | m3 | 32 |  | 40 | 4
|  |  | 盛土(ｺｱ) 購入土，4.0m≦B | m3 | 48 |  | 41 | 4
|  |  | 盛土(ﾗﾝﾀﾞﾑ) 購入土，B<1.0m | m3 | 90 |  | 42 | 4
|  |  | 盛土(ﾗﾝﾀﾞﾑ) 購入土，1.0m≦B<2.5m | m3 | 131 |  | 43 | 4
|  |  | 盛土(ﾗﾝﾀﾞﾑ) 購入土，4.0m≦B | m3 | 541 |  | 44 | 4
|  |  | 盛土(ﾗﾝﾀﾞﾑ) 流用土，4.0m≦B | m3 | 50 |  | 45 | 4
|  |  | ドレーン工 C-40 | m3 | 77 |  | 46 | 4
|  | 取水設備構造物 |  | 式 | 1 | 0 | 47 | 3
|  |  | コンクリート 24-12-25(20) | m3 | 103 |  | 48 | 4
|  |  | コンクリート 18-8-40 | m3 | 1.3 |  | 49 | 4
|  |  | 均しコンクリート 18-8-40 | m3 | 11 |  | 50 | 4
|  |  | 型枠 鉄筋構造物 | ㎡ | 221 |  | 51 | 4
|  |  | 型枠 無筋構造物 | ㎡ | 4.2 |  | 52 | 4
|  |  | 型枠 均しコンクリート | ㎡ | 13 |  | 53 | 4
|  |  | 目地板 ゴム発泡体，t=10mm | ㎡ | 17 |  | 54 | 4
|  |  | 止水板 200mm×5mm | ｍ | 24.6 |  | 55 | 4
|  |  | 止水板 150mm×5mm | ｍ | 8.5 |  | 56 | 4
|  |  | ダウエルバー D16 | 本 | 109 |  | 57 | 4
|  |  | 収縮継目（ペイント塗装） 収縮継目処理 | ㎡ | 3.2 |  | 58 | 4
|  |  | 鉄筋工 SD345，D13 | ton | 4.22 |  | 59 | 4
|  |  | 鉄筋工 SD345，D19 | ton | 2.63 |  | 60 | 4
|  |  | 支保工 | 空m3 | 3 |  | 61 | 4
|  |  | ヒューム管布設 φ400 | ｍ | 0.9 |  | 62 | 4
|  |  | ヒューム管布設 φ900 | ｍ | 39.6 |  | 63 | 4
| 附帯工 |  |  | 式 | 1 | 0 | 64 | 2
|  | 市道復旧工 |  | 式 | 1 | 0 | 65 | 3
|  |  | 下層路盤（車道・路肩部） 190mm，RC-40 | ㎡ | 138 |  | 66 | 4
|  |  | 上層路盤（車道・路肩部） 100mm，RM-30 | ㎡ | 142 |  | 67 | 4
|  |  | 表層（車道・路肩部） 40mm，2.30t/m3 | ㎡ | 153 |  | 68 | 4
|  |  | コンクリート復旧 18-8-40 | m3 | 2.4 |  | 69 | 4
|  | 底樋出口附帯工 |  | 式 | 1 | 0 | 70 | 3
|  |  | 床堀 | m3 | 3 |  | 71 | 4
|  |  | 埋戻 | m3 | 2 |  | 72 | 4
|  |  | コンクリートブロック積工 | ㎡ | 15 |  | 73 | 4
|  |  | 裏込砕石 RC-40 | m3 | 5 |  | 74 | 4
|  |  | 基礎コンクリート 18-8-40 | ｍ | 5 |  | 75 | 4
|  |  | ヒューム管布設 φ300 | ｍ | 13.5 |  | 76 | 4
直接工事費（仮設工） |  |  |  | 式 | 1 | 0 | 77 | 1
| 仮設工 |  |  | 式 | 1 | 0 | 78 | 2
|  | 仮設道路工 |  | 式 | 1 | 0 | 79 | 3
|  |  | 仮設道路盛土 | m3 | 16 |  | 80 | 4
|  |  | 法面整形 | ㎡ | 9.2 |  | 81 | 4
|  | 排水処理工 |  | 式 | 1 | 0 | 82 | 3
|  |  | 水替工 | 箇所 | 1 |  | 83 | 4
|  | 水道管仮移設工 |  | 式 | 1 | 0 | 84 | 3
|  |  | 水道配水用ポリエチレン管布設 EF受口付直管φ75 | ｍ | 25 |  | 85 | 4
|  |  | 弁類設置 制水弁，75mm | 基 | 2 |  | 86 | 4
|  |  | 弁類設置 空気弁，25mm | 基 | 1 |  | 87 | 4
|  |  | 既設水道管撤去工 φ75 | ｍ | 15 |  | 88 | 4
| 安全費 |  |  | 式 | 1 | 0 | 89 | 2
|  | 安全費 |  | 式 | 1 | 0 | 90 | 3
|  |  | 安全管理員 | 人 | 228 |  | 91 | 4
間接工事費 |  |  |  | 式 | 1 | 0 | 92
共通仮設費 |  |  |  | 式 | 1 | 0 | 93 | 200
共通仮設費（率計上分） |  |  |  | 式 | 1 |  | 94
準備費 |  |  |  | 式 | 1 | 0 | 95 | 1
| 共通仮設（積上げ） |  |  | 式 | 1 | 0 | 96 | 2
|  | 準備費 |  | 式 | 1 | 0 | 97 | 3
|  |  | 草木処分 | 式 | 1 |  | 98 | 4
技術管理費 |  |  |  | 式 | 1 | 0 | 99 | 1
| 技術管理費 |  |  | 式 | 1 | 0 | 100 | 2
|  | 技術管理費 |  | 式 | 1 | 0 | 101 | 3
|  |  | 現場密度試験 砂置換法 | 箇所 | 14 |  | 102 | 4
|  |  | 現場透水試験 | 箇所 | 13 |  | 103 | 4
|  |  | ﾎﾟｰﾀﾌﾞﾙｺｰﾝ貫入試験 | ｍ | 7.2 |  | 104 | 4
|  |  | 平板載荷試験 | 回 | 1 |  | 105 | 4
現場管理費 |  |  |  | 式 | 1 |  | 106 | 210
一般管理費等 |  |  |  | 式 | 1 |  | 107 | 220
一括計上価格 |  |  |  | 式 | 1 | 0 | 108 | 1
| 一括計上価格 |  |  | 式 | 1 | 0 | 109 | 2
|  | 六価クロム溶出試験費 |  | 式 | 1 | 0 | 110 | 3
|  |  | 六価クロム溶出試験費 | 式 | 1 |  | 111 | 4
|  | 土壌分析試験費 |  | 式 | 1 | 0 | 112 | 3
|  |  | 土壌分析試験費 | 式 | 1 |  | 113 | 4
工事価格 |  |  |  | 式 | 1 | 0 | 114
工事原価 |  |  |  | 式 | 1 | 0 | 115
製作工事原価 |  |  |  | 式 | 1 | 0 | 116
直接製作費 |  |  |  | 式 | 1 | 0 | 117 | 1
| 小形水門扉製作工 |  |  | 式 | 1 | 0 | 118 | 2
|  | 扉体工 |  | 式 | 1 | 0 | 119 | 3
|  |  | 扉体工（機器単体費） | 式 | 1 | 0 | 120 | 4
|  |  | 土砂吐ゲート FC200,□900×900 | 門 | 1 |  | 121 | 4
|  |  | 扉体工（機器単体費） | 式 | 1 | 0 | 122 | 4
|  |  | スルースバルブ CAC403,径150型 | 門 | 1 |  | 123 | 4
|  |  | 扉体工（機器単体費） | 式 | 1 | 0 | 124 | 4
|  |  | スルースバルブ CAC403,径250型 | 門 | 1 |  | 125 | 4
|  | 開閉装置工 |  | 式 | 1 | 0 | 126 | 3
|  |  | 開閉装置（機械単体費･ｽﾋﾟﾝﾄﾞﾙ式）－小型水門－ 土砂吐設備 | 式 | 1 | 0 | 127 | 4
|  |  | スピンドル SUS304,径60,2450L(ネジ1300),ｸﾞｰｽﾈｯｸ含む | 本 | 1 |  | 128 | 4
|  |  | 巻上機FC200 FC200,ベベル-60型 | 基 | 1 |  | 129 | 4
|  |  | スピンドルカバー SUS304TP,80A×1200L目盛付 | 本 | 1 |  | 130 | 4
|  |  | 開閉装置（機械単体費･ｽﾋﾟﾝﾄﾞﾙ式）－小型水門－ 取水孔 | 式 | 1 | 0 | 131 | 4
|  |  | 防塵ネット SUS304,150型 | 基 | 1 |  | 132 | 4
|  |  | スピンドル SUS304TP,32A(t=3)×11200L | 本 | 1 |  | 133 | 4
|  |  | 軸受台 SUS304,32型 | 基 | 4 |  | 134 | 4
|  |  | 巻上機 150型 | 基 | 1 |  | 135 | 4
|  |  | 巻上機カバー 150型 | 基 | 1 |  | 136 | 4
|  |  | 開閉装置（機械単体費･ｽﾋﾟﾝﾄﾞﾙ式）－小型水門－ 緊急放流孔 | 式 | 1 | 0 | 137 | 4
|  |  | 防塵ネット SUS304,250型 | 基 | 1 |  | 138 | 4
|  |  | スピンドル SUS304TP,40A(t=3)×8200L | 本 | 1 |  | 139 | 4
|  |  | 軸受台 SUS304,40型 | 基 | 3 |  | 140 | 4
|  |  | 巻上機 250型 | 基 | 1 |  | 141 | 4
|  |  | 巻上機カバー 250型 | 基 | 1 |  | 142 | 4
| 鋼製付属設備製作工 |  |  | 式 | 1 | 0 | 143 | 2
|  | 鋼製付属設備製作工 |  | 式 | 1 | 0 | 144 | 3
|  |  | 鋼製付属設備工（機器単体費） | 式 | 1 | 0 | 145 | 4
|  |  | ベンド管Ａ SUS304,150×400×9000 | 基 | 1 |  | 146 | 4
|  |  | ベンド管Ｂ SUS304,250×400 | 基 | 1 |  | 147 | 4
|  |  | 通気管 SUS304TP,50A | 本 | 1 |  | 148 | 4
据付工事原価 |  |  |  | 式 | 1 | 0 | 149
直接工事費 |  |  |  | 式 | 1 | 0 | 150
| 小形水門扉据付工 |  |  | 式 | 1 | 0 | 151 | 2
|  | 小形水門扉据付工 |  | 式 | 1 | 0 | 152 | 3
|  |  | 水門扉据付工及び直接経費（小形水門） | 式 | 1 | 0 | 153 | 4
|  |  | 水門設備据付工 小形水門扉,,ｽﾗｲﾄﾞｹﾞｰﾄ(4方水密),,土砂吐ゲート,１門 | 門 | 1 |  | 154 | 4
|  |  | 水門設備据付工 小形水門扉,,ｽﾗｲﾄﾞｹﾞｰﾄ(4方水密),,取水孔ゲート,１門 | 門 | 1 |  | 155 | 4
|  |  | 水門設備据付工 小形水門扉,,ｽﾗｲﾄﾞｹﾞｰﾄ(4方水密),,緊急放流孔ゲート,１門 | 門 | 1 |  | 156 | 4
|  |  | 据付材料費 小形水門扉, | 式 | 1 |  | 157 | 4
|  |  | 補助材料費(据付) 小形水門設備, | 式 | 1 |  | 158 | 4
|  |  | 電気溶接機[交流ｱｰｸ式(手動･電撃防止器内蔵型)] ,定格電流200A | 日 | 4 |  | 159 | 4
|  |  | ﾗﾌﾃﾚｰﾝｸﾚｰﾝ[油圧伸縮ｼﾞﾌﾞ型･排対型(1次･2次)] ﾗﾌﾃﾚｰﾝｸﾚｰﾝ(油圧伸縮ｼﾞﾌﾞ型),16ton吊り | 日 | 3 |  | 160 | 4
|  |  | 雑器具損料 | 式 | 1 |  | 161 | 4
|  |  | 二次コンクリート費(小形水門設備) 小形水門設備 | 式 | 1 |  | 162 | 4
| 鋼製付属設備据付工 |  |  | 式 | 1 | 0 | 163 | 2
|  | 鋼製付属設備据付工 |  | 式 | 1 | 0 | 164 | 3
|  |  | 鋼製付属設備据付工 | 式 | 1 | 0 | 165 | 4
|  |  | 鋼製付属設備据付工 その他,ベンド管ほか,１基 | 基 | 1 |  | 166 | 4
|  |  | 補助材料費(据付) 鋼製付属設備, | 式 | 1 |  | 167 | 4
間接工事費 |  |  |  | 式 | 1 | 0 | 168
共通仮設費 |  |  |  | 式 | 1 | 0 | 169 | 200
共通仮設費（率計上分） |  |  |  | 式 | 1 |  | 170
現場管理費 |  |  |  | 式 | 1 |  | 171 | 210
据付間接費 |  |  |  | 式 | 1 |  | 172
設計技術費 |  |  |  | 式 | 1 |  | 173
一般管理費等 |  |  |  | 式 | 1 |  | 174 | 220
工事価格 |  |  |  | 式 | 1 | 0 | 175
直接工事費総計 |  |  |  | 式 | 1 | 0 | 176 | 20
工事価格総計 |  |  |  | 式 | 1 | 0 | 177 | 30
入札書記載金額(税抜き) |  |  |  | － | － | 0 | 178 | 90