## 表紙
工事名称 |  | Ｒ１住宅 金沢団地 徳・金沢１
7号棟屋上防水改修工事
工事場所 |  | 徳島市金沢1丁目
工事概要
ｱ）構造 鉄筋コンクリート造
ｲ）階数 ８階建て
ｳ）延べ面積 7076.464㎡
ｴ）工事種別 屋上防水改修工事
ｵ）工事期間 90日間
ｶ）その他 1.以下のものは積み上げ共通仮設費として計上している
・交通誘導員Ｂ 3人
・揚重機器に要する費用(オペレーター共) 16ｔ･1日
2.刊行物は次の単価を使用している
建設物価 2019.10
積算資料 2019.10
施工単価 2019 秋
ｺｽﾄ情報 2019 秋
※共通費は公共建築工事共通費積算基準により算出しています。
※設計書（金抜き）に質疑がある場合は、入札公告に記載の「設計図書等に関する質問書
の提出期間」に質問書を提出してください。
なお、設計書（金抜き）に記載してある内容は入札額算定のための参考資料であり、契
約後は設計書（金抜き）に関する質疑は受け付けません。
※仮設トイレは、公共建築工事共通仮設費積算基準による共通仮設費率に含まれています
。本工事において、「洋式トイレ」や「快適トイレ」を設置した場合には、「和式トイ
レ」との差額分を共通仮設費に積み上げて設計変更します。

## 工事内訳
工事費内訳 |  |  |  | 1
名 称 | 数 量 | 単位 | 金 額 | 備 考
直接工事費
建築工事
1
式
計
共通費
共通仮設費
1
式
現場管理費
1
式
一般管理費等
1
式
計
工事価格
1
式
消費税等相当額
| 1 |  |  | 消費税率 10 ％
式
工事費
1
式
調査基準価格
1
式
調査基準価格の100/110
1
式

## 種目
建築工事 種目別内訳 |  |  |  | 2
名 称 | 数 量 | 単位 | 金 額 | 備 考
防水改修工事
1
式
計

## 科目
建築工事 科目別内訳 |  |  |  | 3
防水改修工事
名 称 | 数 量 | 単位 | 金 額 | 備 考
直接仮設
1
式
防水改修
1
式
既存フェンス基礎復旧
1
式
とりこわし
1
式
管設備改修
1
式
計

## 中科目1
建築工事 中科目別内訳 |  |  |  |  | 4
防水改修工事
科 目 名 称 | 中 科 目 名 称 | 数 量 | 単位 | 金 額 | 備 考
直接仮設 | 直接仮設
1
式
計
防水改修 | 防水改修
1
式
計
既存フェンス基礎復旧 | 既存フェンス基礎復旧
1
式
計
とりこわし | とりこわし
1
式
計
管設備改修 | 管設備改修
1
式
計

## 細目別内訳
建築工事 細目別内訳 | [5 empty] | 5
防水改修工事 |  | 直接仮設 |  |  | 直接仮設
名 称 | 摘 要 | 数 量 | 単位 | 単 価 | 金 額 | 備 考
墨出し
(屋上防水改修) |  | 954
㎡
整理清掃後片付け | 露出防水･簡易防水(塗膜･ｼｰﾄ)
(屋上防水改修) |  | 954
㎡
養生 | 露出防水･簡易防水(塗膜･ｼｰﾄ)
(屋上防水改修) |  | 954
㎡
計
建築工事 細目別内訳 | [5 empty] | 6
防水改修工事 |  | 防水改修 |  |  | 防水改修
名 称 | 摘 要 | 数 量 | 単位 | 単 価 | 金 額 | 備 考
高圧水洗浄
60～80Kg／cm2 |  | 1080
（個別） |  |  | ㎡
ｼｰﾄ防水 | 絶縁 厚2.0㎜ SI-M2 軽歩行仕様
塩化ﾋﾞﾆﾙ樹脂系 | 絶縁ｼｰﾄ中央部固定金具含む | 668.2
ﾙｰﾌｨﾝｸﾞ 平場 | 断熱材：硬質ｳﾚﾀﾝﾌｫｰﾑ保温盤板25㎜ |  | ㎡
ｼｰﾄ防水 | 絶縁 厚2.0㎜ S-M2 軽歩行仕様
塩化ﾋﾞﾆﾙ樹脂系 | 絶縁ｼｰﾄ中央部固定金具含む | 119.6
ﾙｰﾌｨﾝｸﾞ 平場 |  |  | ㎡
シート防水 | 密着、厚2.0㎜ S-F2
塩化ﾋﾞﾆﾙ樹脂系 | - | 73.6
ﾙｰﾌｨﾝｸﾞ （個別） |  |  | m2
塗膜防水 | X-2 平場
| 下地調整共 | 118
㎡
塗膜防水 | X-2 立上り
| 下地調整共 | 14.6
㎡
ｱﾙﾐ防水押さえ金 | 7×37×1.0 ｼｰﾘﾝｸﾞ共
物 |  | 202
ｍ
ｱﾙﾐ水切り金 | 20×70×1.0 ｼｰﾘﾝｸﾞ共
物 |  | 202
ｍ
改修用ドレイン | 縦型
6
個
改修用ドレイン | 横型
5
個
計
建築工事 細目別内訳 | [5 empty] | 7
防水改修工事 |  | 既存フェンス基礎復旧 |  |  | 既存フェンス基礎復旧
名 称 | 摘 要 | 数 量 | 単位 | 単 価 | 金 額 | 備 考
鉄筋加工組立 | 小型構造物
| - - | 0.1
ｔ
コンクリート | Ｆ0＝21N/mm2 Ｓ＝１８
| 徳島 １ | 0.6
（個別） |  |  | ｍ3
ｺﾝｸﾘｰﾄ打設手間 | 小型構造物 人力打設
| 工作物の基礎等 S15～S18 | 0.6
| - |  | ｍ3
ｺﾝｸﾘｰﾄﾎﾟﾝﾌﾟ圧送 | 30m3以上 50m3/回未満
基本料金 |  | 1
回
型枠 | 小型構造物用型枠
| 擁壁、囲障の基礎等 - | 4.5
| - |  | ㎡
型枠運搬費 | 4ｔ車 30㎞程度 往復
4.5
㎡
型枠廃材処理費 | 廃材運搬共
（個別） |  | 4.5
㎡
計
建築工事 細目別内訳 | [5 empty] | 8
防水改修工事 |  | とりこわし |  |  | とりこわし
名 称 | 摘 要 | 数 量 | 単位 | 単 価 | 金 額 | 備 考
既存防水層撤去 | 屋上防水層 ｼｰﾄ防水層 集積共
28.6
㎡
ドレン撤去 | 鋳鉄製 集積共
11
か所
脱気装置撤去 | 塩ﾋﾞ製 集積共
15
か所
ﾌｯｸ撤去 | 鋼製
21
か所
ｺﾝｸﾘｰﾄ取り壊し | 人力 標準
0.6
（個別） |  |  | m3
とりこわし | ﾀﾞﾝﾌﾟﾄﾗｯｸ 2t積級
発生材運搬 | 人力積込 木材類 | 0.3
| DID区間有り 6.0㎞以下 |  | ｍ3
発生材処分費 | 廃プラ
0.3
ｍ3
とりこわし | ﾀﾞﾝﾌﾟﾄﾗｯｸ 2t積級
発生材運搬 | 人力積込 木材類 | 0.1
| DID区間有り 6.0㎞以下 |  | ｍ3
発生材処分費 | 金属くず
113
kg
人力積み込み | コンクリート類
0.6
（個別） |  |  | m3
とりこわし | ﾀﾞﾝﾌﾟﾄﾗｯｸ 2t積級
発生材運搬 | 人力積込 無筋ｺﾝｸﾘｰﾄ類 | 0.6
| DID区間有り 10.5㎞以下 |  | ｍ3
発生材処分費 | コンクリート(有筋)
1.3
t
計
建築工事 細目別内訳 | [5 empty] | 9
防水改修工事 |  | 管設備改修 |  |  | 管設備改修
名 称 | 摘 要 | 数 量 | 単位 | 単 価 | 金 額 | 備 考
給水管 保温 | ﾎﾟﾘｽﾁﾚﾝ
| 屋外露出,浴室 ｽﾃﾝﾚｽ鋼板 | 73.8
| 100A |  | ｍ
排水管 保温撤去 | ｸﾞﾗｽｳｰﾙ
| 屋外露出,浴室 ｶﾗｰ亜鉛鉄板 | 73.8
| 100A 再使用しない |  | ｍ
給水管架台 | ｽﾃﾝﾚｽ製, 既製品
| L50×50×4t | 61
| 寸法 350×500H |  | 個
配管架台基礎 | PP製, 120Hﾀｲﾌﾟ
| ﾓﾙﾀﾙ充填共 | 122
| ゴム板共 |  | 個
給水管架台撤去 | ｺﾝｸﾘｰﾄ製
47
か所
ＳＯＰ塗り | 亜鉛めっき鋼面 工程B種 塗料1種
改修仕様 | 錆止工程C | 3
| 下地RB種(塗替え面) |  | ㎡
とりこわし | 金属
発生材運搬 |  | 0.4
ｍ3
とりこわし | ｺﾝｸﾘｰﾄ
発生材運搬 |  | 1.3
ｍ3
発生材処分費 | 金属くず
452
kg
発生材処分費 | 無筋コンクリート
1.9
t
計