## 工事費内訳書
住 所
商号又は名称
代 表 者 名
工事費内訳書
工 事 名 | Ｒ１馬林 復旧治山 美馬市平谷 山腹工事
工事区分・工種・種別・細別 |  |  |  | 単位 | 数量 | 金額（単位：円） | 通し番号 | レベル
工事原価 |  |  |  | 式 | 1 | 0 | 1
直接工事費 |  |  |  | 式 | 1 | 0 | 2 | 20
直接工事費(諸経費対象) |  |  |  | 式 | 1 | 0 | 3 | 1
| 受圧板工 |  |  | 式 | 1 | 0 | 4 | 2
|  | 受圧板工 |  | 式 | 1 | 0 | 5 | 3
|  |  | 受圧板工 | 式 | 1 | 0 | 6 | 4
|  |  | 受圧板コンクリート 24-12-25(20)(高炉) | m3 | 45.8 |  | 7 | 4
|  |  | 型枠工 | ㎡ | 102.5 |  | 8 | 4
|  |  | 裏石積工 t=15cm,割栗5～15cm | ㎡ | 76.3 |  | 9 | 4
|  |  | 目地工 瀝青繊維質目地板 t=10mm | ㎡ | 6.6 |  | 10 | 4
|  |  | 基礎コンクリート 18-8-40(高炉) | m3 | 3.1 |  | 11 | 4
|  |  | 基礎型枠 | ㎡ | 3.5 |  | 12 | 4
|  |  | 鉄筋工 鉄筋加工,組立 SD345,D25 | ton | 3.1 |  | 13 | 4
|  |  | 鉄筋工 鉄筋加工,組立 SD345,D19 | ton | 1.69 |  | 14 | 4
|  |  | 鉄筋工 鉄筋加工,組立 SD295,D10 | ton | 0.23 |  | 15 | 4
|  |  | 硬質ポリ塩化ビニル管 薄肉管VU 径150 長4.0m | 本 | 2.1 |  | 16 | 4
|  |  | 硬質ポリ塩化ビニル管 一般管VP 径65 長4.0m | 本 | 5.5 |  | 17 | 4
|  |  | 掘削 礫質土 | m3 | 38 |  | 18 | 4
|  |  | 盛土 | m3 | 14 |  | 19 | 4
|  |  | 基面整正 | ㎡ | 29.8 |  | 20 | 4
| アンカー工 |  |  | 式 | 1 | 0 | 21 | 2
|  | アンカー工 |  | 式 | 1 | 0 | 22 | 3
|  |  | アンカー工 | 式 | 1 | 0 | 23 | 4
|  |  | アンカー工（削孔） 二重管方式,135mm,ﾚｷ質土 | ｍ | 245.3 |  | 24 | 4
|  |  | アンカー工（削孔） 二重管方式,135mm,軟岩 | ｍ | 118.6 |  | 25 | 4
|  |  | 鋼材加工･組立･挿入･緊張･定着等 | 本 | 14 |  | 26 | 4
|  |  | アンカー工資材 設計ｱﾝｶｰ力709.7KN/本, 定着荷重400.0KN/本 | 式 | 1 |  | 27 | 4
|  |  | グラウト注入（アンカー） 24N/mm2,W/C=47.5% | m3 | 17.1 |  | 28 | 4
| 仮設費 |  |  | 式 | 1 | 0 | 29 | 2
|  | 仮設費 |  | 式 | 1 | 0 | 30 | 3
|  |  | 仮設工 | 式 | 1 | 0 | 31 | 4
|  |  | 足場 | 空m3 | 201.6 |  | 32 | 4
|  |  | ボーリングマシン移設 | 回 | 5 |  | 33 | 4
間接工事費 |  |  |  | 式 | 1 | 0 | 34
共通仮設費 |  |  |  | 式 | 1 | 0 | 35 | 200
共通仮設費（率計上） |  |  |  | 式 | 1 |  | 36
現場管理費 |  |  |  | 式 | 1 |  | 37 | 210
一般管理費等 |  |  |  | 式 | 1 |  | 38 | 220
工事価格 |  |  |  | 式 | 1 | 0 | 39 | 30
入札書記載金額(税抜き) |  |  |  | － | － | 0 | 40 | 90