## 工事費内訳書
住 所
商号又は名称
代 表 者 名
工事費内訳書
工 事 名 | Ｒ２徳林 林開（Ｒ１補正）大川原旭丸線亀田ヶ丸 上勝町 開設工事
工事区分・工種・種別・細別 |  |  |  | 単位 | 数量 | 金額（単位：円） | 通し番号 | レベル
工事原価 |  |  |  | 式 | 1 | 0 | 1
直接工事費 |  |  |  | 式 | 1 | 0 | 2 | 20
直接工事費(諸経費対象) |  |  |  | 式 | 1 | 0 | 3 | 1
| 土工 |  |  | 式 | 1 | 0 | 4 | 2
|  | 土工 |  | 式 | 1 | 0 | 5 | 3
|  |  | 切土 礫質土 | 式 | 1 | 0 | 6 | 4
|  |  | 地山掘削工（床堀） 礫質土 | m3 | 341 |  | 7 | 4
|  |  | 埋戻工 t=30cm | m3 | 34 |  | 8 | 4
|  |  | 地山掘削工（切取） 礫質土 | m3 | 208 |  | 9 | 4
|  |  | 掘削土積込 礫質土〔ルーズ〕 | m3 | 79 |  | 10 | 4
|  |  | 機械切土法面整形 礫質土 | ㎡ | 703.2 |  | 11 | 4
|  |  | 切土 軟岩( I )A | 式 | 1 | 0 | 12 | 4
|  |  | 地山掘削工（床堀） 軟岩(Ⅰ)A | m3 | 22 |  | 13 | 4
|  |  | 地山掘削工（切取） 軟岩(Ⅰ)A | m3 | 19 |  | 14 | 4
|  |  | 掘削土積込 軟岩(Ⅰ)A〔ルーズ〕 | m3 | 6 |  | 15 | 4
|  |  | 盛土 | 式 | 1 | 0 | 16 | 4
|  |  | 機械盛土 敷ならし締固め | m3 | 21 |  | 17 | 4
|  |  | 機械運搬 礫質土 0.04km | m3 | 52 |  | 18 | 4
|  |  | 機械運搬 軟岩 0.04km | m3 | 4 |  | 19 | 4
|  |  | 捨土 | 式 | 1 | 0 | 20 | 4
|  |  | 機械運搬 礫質土 1.8km | m3 | 27 |  | 21 | 4
|  |  | 機械運搬 軟岩 1.8km | m3 | 2 |  | 22 | 4
|  |  | 敷均し d=0.3 | m3 | 29 |  | 23 | 4
| 路面工 |  |  | 式 | 1 | 0 | 24 | 2
|  | 路面工 |  | 式 | 1 | 0 | 25 | 3
|  |  | コンクリート路面工 | 式 | 1 | 0 | 26 | 4
|  |  | 路面工（コンクリート舗設） 厚さ15cm 18-8-40BB W/C≦60% | ㎡ | 342.3 |  | 27 | 4
|  |  | 溶接金網敷設工 ￠6.0×150×150 | ㎡ | 325.2 |  | 28 | 4
|  |  | 舗装止め丸太工(2段) | ｍ | 143.8 |  | 29 | 4
|  |  | みぞ形鋼 高125幅65厚6(mm) 13.4kg/m | kg | 603 |  | 30 | 4
|  |  | 目地板設置 t10mm | ㎡ | 6 |  | 31 | 4
| 法面保護工 |  |  | 式 | 1 | 0 | 32 | 2
|  | 法面保護工 |  | 式 | 1 | 0 | 33 | 3
|  |  | 法面保護工 | 式 | 1 | 0 | 34 | 4
|  |  | 植生マット工（腐食型）アンカー仕様L=300 亀甲金網ﾔｼ繊維植生ﾏｯﾄW=1.0mL=10m | ㎡ | 667.2 |  | 35 | 4
|  |  | 丸太伏工(SL=2m) | ｍ | 43 |  | 36 | 4
| 擁壁工 |  |  | 式 | 1 | 0 | 37 | 2
|  | 擁壁工 |  | 式 | 1 | 0 | 38 | 3
|  |  | 擁壁工(補強土壁工)小型補強土壁工 | 式 | 1 | 0 | 39 | 4
|  |  | 補強材壁面敷設組立締固め等工 壁高2.0m 路側タイプ | ㎡ | 9.6 |  | 40 | 4
|  |  | 補強材壁面敷設組立締固め等工 壁高3.0m 路側タイプ | ㎡ | 28.8 |  | 41 | 4
|  |  | 補強材壁面敷設組立締固め等工 壁高3.5m 路側タイプ | ㎡ | 20.1 |  | 42 | 4
|  |  | 補強材壁面敷設組立締固め等工 壁高4.0m 路側タイプ | ㎡ | 7.2 |  | 43 | 4
|  |  | 補強材壁面敷設組立締固め等工 壁高4.5m 路側タイプ | ㎡ | 107.5 |  | 44 | 4
|  |  | 補強材壁面敷設組立締固め等工 壁高5.0m 路側タイプ | ㎡ | 54.9 |  | 45 | 4
|  |  | 基面整正工 | ㎡ | 112 |  | 46 | 4
| 道路付属施設工 |  |  | 式 | 1 | 0 | 47 | 2
|  | 道路付属施設工 |  | 式 | 1 | 0 | 48 | 3
|  |  | ガードレール設置工 | 式 | 1 | 0 | 49 | 4
|  |  | ガ－ドレ－ル 塗装品C-4E,直線部,直支柱 | ｍ | 56.5 |  | 50 | 4
| 仮設工 |  |  | 式 | 1 | 0 | 51 | 2
|  | 仮設工 |  | 式 | 1 | 0 | 52 | 3
|  |  | 仮設工 | 式 | 1 | 0 | 53 | 4
|  |  | 落石防護柵工 | ｍ | 80 |  | 54 | 4
間接工事費 |  |  |  | 式 | 1 | 0 | 55
共通仮設費 |  |  |  | 式 | 1 | 0 | 56 | 200
共通仮設費（率計上） |  |  |  | 式 | 1 |  | 57
現場管理費 |  |  |  | 式 | 1 |  | 58 | 210
一般管理費等 |  |  |  | 式 | 1 |  | 59 | 220
工事価格 |  |  |  | 式 | 1 | 0 | 60 | 30
入札書記載金額(税抜き) |  |  |  | － | － | 0 | 61 | 90