## 工事費内訳書
住 所
商号又は名称
代 表 者 名
工事費内訳書
工 事 名 | Ｒ１那土 那賀川・小川橋工区他 那賀・和食 河川工事（２５）
工事区分・工種・種別・細別 |  |  |  | 単位 | 数量 | 金額（単位：円） | 通し番号 | レベル
築堤･護岸 |  |  |  | 式 | 1 | 0 | 1 | 1
| 河川土工 |  |  | 式 | 1 | 0 | 2 | 2
|  | 盛土工 |  | 式 | 1 | 0 | 3 | 3
|  |  | 路体(築堤)盛土 | m3 | 90 |  | 4 | 4
|  |  | 路体(築堤)盛土 | m3 | 180 |  | 5 | 4
|  |  | 路体(築堤)盛土 | m3 | 11700 |  | 6 | 4
|  |  | 土砂等運搬 [土取場:中山工区] L=1.8km | m3 | 11950 |  | 7 | 4
|  | 法面整形工 |  | 式 | 1 | 0 | 8 | 3
|  |  | 法面整形(盛土部) | m2 | 2890 |  | 9 | 4
| 法覆護岸工 |  |  | 式 | 1 | 0 | 10 | 2
|  | 植生工 |  | 式 | 1 | 0 | 11 | 3
|  |  | 張芝 | m2 | 2890 |  | 12 | 4
| 擁壁護岸工 |  |  | 式 | 1 | 0 | 13 | 2
|  | 場所打擁壁工(構造物単位) |  | 式 | 1 | 0 | 14 | 3
|  |  | 重力式擁壁 [取付A] 1≦H<2 | m3 | 69 |  | 15 | 4
|  |  | 重力式擁壁 [取付B] 1≦H<2 | m3 | 66 |  | 16 | 4
| 付帯道路工 |  |  | 式 | 1 | 0 | 17 | 2
|  | 作業土工 |  | 式 | 1 | 0 | 18 | 3
|  |  | 床掘り | m3 | 120 |  | 19 | 4
|  |  | 埋戻し C（1≦Wmax<4） | m3 | 70 |  | 20 | 4
|  |  | 埋戻し D（Wmax<4） | m3 | 20 |  | 21 | 4
|  |  | 基面整正 | m2 | 90 |  | 22 | 4
|  | 場所打水路工 |  | 式 | 1 | 0 | 23 | 3
|  |  | U型水路 [4-2号] | m | 78 |  | 24 | 4
|  | 集水桝工 |  | 式 | 1 | 0 | 25 | 3
|  |  | 現場打ち集水桝 [1号] | 箇所 | 1 |  | 26 | 4
| 付帯道路施設工 |  |  | 式 | 1 | 0 | 27 | 2
|  | 法止工 |  | 式 | 1 | 0 | 28 | 3
|  |  | ﾌﾟﾚｷｬｽﾄ法止壁 基礎砕石:RC-40(t=10cm) | m | 42 |  | 29 | 4
道路改良 |  |  |  | 式 | 1 | 0 | 30 | 1
| 道路土工 |  |  | 式 | 1 | 0 | 31 | 2
|  | 路体盛土工 |  | 式 | 1 | 0 | 32 | 3
|  |  | 路体(築堤)盛土 | m3 | 90 |  | 33 | 4
|  |  | 土砂等運搬 [土取場:中山工区] L=1.8km | m3 | 90 |  | 34 | 4
|  | 防草ｺﾝｸﾘｰﾄ |  | 式 | 1 | 0 | 35 | 3
|  |  | 保護路肩ｺﾝｸﾘｰﾄ [3号] | m | 262 |  | 36 | 4
|  |  | 保護路肩ｺﾝｸﾘｰﾄ [4号] | m | 128 |  | 37 | 4
| 法面工 |  |  | 式 | 1 | 0 | 38 | 2
|  | 植生工 |  | 式 | 1 | 0 | 39 | 3
|  |  | 防草ｼｰﾄ | m2 | 2260 |  | 40 | 4
| 石･ﾌﾞﾛｯｸ積(張)工 |  |  | 式 | 1 | 0 | 41 | 2
|  | 石積(張)工 |  | 式 | 1 | 0 | 42 | 3
|  |  | 石張 t=20cm(石材:150mm~200mm) | m2 | 404 |  | 43 | 4
|  |  | 天端ｺﾝｸﾘｰﾄ | m3 | 13 |  | 44 | 4
| 擁壁工 |  |  | 式 | 1 | 0 | 45 | 2
|  | 場所打擁壁工 |  | 式 | 1 | 0 | 46 | 3
|  |  | 境界壁 | m | 15 |  | 47 | 4
| 排水構造物工 |  |  | 式 | 1 | 0 | 48 | 2
|  | 場所打水路工 |  | 式 | 1 | 0 | 49 | 3
|  |  | U型水路 [8号] (蓋:鋼製B300･T-14･B固定) | m | 2 |  | 50 | 4
|  | 側溝工 |  | 式 | 1 | 0 | 51 | 3
|  |  | L型側溝 [1号] 境界ﾌﾞﾛｯｸ:B･両面R | m | 132 |  | 52 | 4
|  |  | L型側溝 [2号] 境界ﾌﾞﾛｯｸ:A･片面R | m | 15 |  | 53 | 4
|  |  | L型側溝 [4号] 境界ﾌﾞﾛｯｸ:段差50mm | m | 3 |  | 54 | 4
|  | 集水桝･ﾏﾝﾎｰﾙ工 |  | 式 | 1 | 0 | 55 | 3
|  |  | 現場打ち集水桝 [14号] | 箇所 | 1 |  | 56 | 4
|  |  | 蓋 [14号桝] 300*300･T-25･B固定 | 枚 | 1 |  | 57 | 4
| 構造物撤去工 |  |  | 式 | 1 | 0 | 58 | 2
|  | 防護柵撤去工 |  | 式 | 1 | 0 | 59 | 3
|  |  | 防護柵撤去(ｶﾞｰﾄﾞﾚｰﾙ) (転用) | m | 4 |  | 60 | 4
|  |  | 防護柵撤去(ｶﾞｰﾄﾞﾊﾟｲﾌﾟ) | m | 22 |  | 61 | 4
|  | 排水構造物撤去工 |  | 式 | 1 | 0 | 62 | 3
|  |  | 暗渠排水管撤去 波状管φ300 | m | 4 |  | 63 | 4
|  |  | U型側溝撤去 鉄筋ｺﾝｸﾘｰﾄU型 300×300 | m | 152 |  | 64 | 4
|  | 構造物取壊し工 |  | 式 | 1 | 0 | 65 | 3
|  |  | 舗装版破砕 | m2 | 2680 |  | 66 | 4
|  |  | ｺﾝｸﾘｰﾄ取壊し運搬処理 △無筋 | m3 | 3 |  | 67 | 4
|  | 運搬処理工 |  | 式 | 1 | 0 | 68 | 3
|  |  | 鉄(ｽｸﾗｯﾌﾟ控除) [仮橋ﾎﾞﾙﾄ類] L=16km | t | 1.4 |  | 69 | 4
|  |  | 殻運搬 ●AS殻 L=15km | m3 | 219 |  | 70 | 4
|  |  | 殻処分 ●AS殻 | m3 | 219 |  | 71 | 4
| 仮設工 |  |  | 式 | 1 | 0 | 72 | 2
|  | 仮橋･仮桟橋工 |  | 式 | 1 | 0 | 73 | 3
|  |  | 床掘り | m3 | 30 |  | 74 | 4
|  |  | 埋戻し C（1<Wmax≦4） | m3 | 30 |  | 75 | 4
|  |  | 仮橋上部 [上部･覆工版:ﾘｰｽ152日] (6月～10月)+整備費 | 式 | 1 |  | 76 | 4
|  |  | 仮橋上部 ［撤去］ﾘｰｽ品 | t | 33.5 |  | 77 | 4
|  |  | 覆工板設置･撤去[仮橋･仮桟橋] ［撤去］ﾘｰｽ品 | m2 | 180 |  | 78 | 4
|  |  | 仮設高欄 ［撤去］ | m | 54 |  | 79 | 4
|  |  | 橋脚 ［撤去］ | t | 4.7 |  | 80 | 4
|  |  | 土留材 ［撤去］ | m2 | 51 |  | 81 | 4
|  |  | 足場工 | m2 | 180 |  | 82 | 4
舗装 |  |  |  | 式 | 1 | 0 | 83 | 1
| 縁石工 |  |  | 式 | 1 | 0 | 84 | 2
|  | 縁石工 |  | 式 | 1 | 0 | 85 | 3
|  |  | 歩車道境界ﾌﾞﾛｯｸ [1号][2号] (切下部含) | m | 45 |  | 86 | 4
| 防護柵工 |  |  | 式 | 1 | 0 | 87 | 2
|  | 路側防護柵工 |  | 式 | 1 | 0 | 88 | 3
|  |  | ｶﾞｰﾄﾞﾚｰﾙ (流用) | m | 4 |  | 89 | 4
|  | 防止柵工 |  | 式 | 1 | 0 | 90 | 3
|  |  | 転落(横断)防止柵 (4段ﾋﾞｰﾑ･ﾒｯｷ品) [2号Gp] | m | 170 |  | 91 | 4
| 道路付属施設工 |  |  | 式 | 1 | 0 | 92 | 2
|  | ｹｰﾌﾞﾙ配管工 |  | 式 | 1 | 0 | 93 | 3
|  |  | ﾊﾝﾄﾞﾎｰﾙ [鉄蓋:φ600,T-8] | 箇所 | 6 |  | 94 | 4
|  |  | 鉄筋ｺﾝｸﾘｰﾄ台付管 [道路横断部] | m | 31 |  | 95 | 4
| 仮設工 |  |  | 式 | 1 | 0 | 96 | 2
|  | 交通管理工 |  | 式 | 1 | 0 | 97 | 3
|  |  | 交通誘導警備員 | 人日 | 20 |  | 98 | 4
|  |  | 交通誘導警備員 | 人日 | 80 |  | 99 | 4
直接工事費 |  |  |  | 式 | 1 | 0 | 100
共通仮設 |  |  |  | 式 | 1 | 0 | 101 | 200
| 共通仮設費 |  |  | 式 | 1 | 0 | 102 | 2
|  | 運搬費 |  | 式 | 1 | 0 | 103 | 3
|  |  | 重建設機械分解組立輸送費 | 回 | 1 |  | 104 | 4
|  |  | 仮設材運搬費 [仮橋上部:ﾘｰｽ品] L=270km | t | 69.5 |  | 105 | 4
| 共通仮設費（率計上） |  |  | 式 | 1 |  | 106
純工事費 |  |  |  | 式 | 1 | 0 | 107
| 現場管理費 |  |  | 式 | 1 |  | 108 | 210
工事原価 |  |  |  | 式 | 1 | 0 | 109
| 一般管理費等 |  |  | 式 | 1 |  | 110 | 220
工事価格 |  |  |  | 式 | 1 | 0 | 111
築堤･護岸 |  |  |  | 式 | 1 | 0 | 112 | 1
| 法覆護岸工 |  |  | 式 | 1 | 0 | 113 | 2
|  | 護岸付属物工 |  | 式 | 1 | 0 | 114 | 3
|  |  | 平張ｺﾝｸﾘｰﾄ t=20cm | m2 | 170 |  | 115 | 4
|  | 石積(張)工 |  | 式 | 1 | 0 | 116 | 3
|  |  | 石張 t=20cm(石材:150mm~200mm) | m2 | 58 |  | 117 | 4
|  |  | 基礎材 | m2 | 58 |  | 118 | 4
直接工事費 |  |  |  | 式 | 1 | 0 | 119
共通仮設 |  |  |  | 式 | 1 | 0 | 120 | 200
| 共通仮設費（率計上） |  |  | 式 | 1 |  | 121
純工事費 |  |  |  | 式 | 1 | 0 | 122
| 現場管理費 |  |  | 式 | 1 |  | 123 | 210
工事原価 |  |  |  | 式 | 1 | 0 | 124
| 一般管理費等 |  |  | 式 | 1 |  | 125 | 220
工事価格 |  |  |  | 式 | 1 | 0 | 126
直接工事費総計 |  |  |  | 式 | 1 | 0 | 127 | 20
工事価格総計 |  |  |  | 式 | 1 | 0 | 128 | 30
入札書記載金額（税抜き） |  |  |  | － | － | 0 | 129 | 90