## 表紙
工事名称 |  | Ｒ２企総管 藍場町地下駐車場 第２駐車場エレベータ
取替工事
工事場所 |  | 徳島市藍場町１丁目
【工事概要】
ア）工事内容
■ 既存油圧式エレベーターをロープ式機械室レス標準エレベーター
に取替える工事。（第２駐車場のエレベーター）
■ 新設エレベーター：１１人乗/７５０㎏、乗用兼車いす用、45ｍ/min
停止階B1,１,２階、かご寸法 1400*1350*2300、出入口寸法 900*2100
イ）工事種別：エレベーター工事
ウ）建物構造規模：床面積10,984.35㎡ 構造 RC造, 階数 2＋地下1階
エ）次の項目を積み上げ共通仮設費として計上している。
・諸官公署手続費
・A型ﾊﾞﾘｹｰﾄﾞ H=750 2ヶ所
・工事車両駐車場料金 1月･3台
・交通誘導員B 10日･20人
オ）刊行物は次の単価を使用している
・建設物価 2020 4月号
・積算資料 2020 4月号
※共通費は公共建築工事共通費積算基準により算出しています。
※仮設トイレは、公共建築工事共通仮設費積算基準による共通仮設費率に含まれていま
す。本工事において「洋式トイレ」や「快適トイレ」を設置した場合は、「和式トイ
レ」との差額分を共通仮設費に積み上げて設計変更します。

## 工事内訳
工事費内訳 |  |  |  | 1
名 称 | 数 量 | 単位 | 金 額 | 備 考
直接工事費
建築工事
1
式
計
共通費
共通仮設費
1
式
現場管理費
1
式
一般管理費等
1
式
計
工事価格
1
式
消費税等相当額
| 1 |  |  | 消費税率 10 ％
式
工事費
1
式
調査基準価格
1
式
調査基準価格の100/110
1
式

## 工事内訳 (2)
工事種別内訳 |  |  |  | 2
名 称 | 数 量 | 単位 | 金 額 | 備 考
藍場町地下駐車場エレベーター取替
工事 | 1
式
計

## 種目
藍場町地下駐車場エレベーター取替 種目別内訳 |  |  |  | 3
名 称 | 数 量 | 単位 | 金 額 | 備 考
エレベーター設置工事
1
式
計

## 科目
藍場町地下駐車場エレベーター取替 科目別内訳 |  |  |  | 4
エレベーター設置工事
名 称 | 数 量 | 単位 | 金 額 | 備 考
直接仮設
1
式
防水
1
式
新設エレベーター設置
1
式
撤去工事・発生材処理
1
式
計

## 中科目1
藍場町地下駐車場エレベーター取替 中科目別内訳 |  |  |  |  | 5
エレベーター設置工事
科 目 名 称 | 中 科 目 名 称 | 数 量 | 単位 | 金 額 | 備 考
直接仮設
1
式
計
防水 | ピット
1
式
計
新設エレベーター設置
1
式
計
撤去工事・発生材処理
1
式
計

## 細目別内訳
藍場町地下駐車場エレベーター取替 細目別内訳 | [5 empty] | 6
エレベーター設置工事 |  | 直接仮設
名 称 | 摘 要 | 数 量 | 単位 | 単 価 | 金 額 | 備 考
養生(内部改修) | 搬出入路部分
152
㎡
養生(内部改修) | 個別改修
41
㎡
整理清掃後片付け | 搬出入路部分
(内部改修) |  | 152
㎡
整理清掃後片付け | 個別改修
(内部改修) |  | 41
㎡
ＥＶ昇降路内足場 | H=13.5 運搬費共
| 既存解体時＋新設時 | 17.9
㎡
仮設間仕切り | A種(両面) 石こうﾎﾞｰﾄﾞ
ｱﾙﾐﾄﾞｱ含む | 下地LGS軽鉄 | 1
式
計
藍場町地下駐車場エレベーター取替 細目別内訳 | [5 empty] | 7
エレベーター設置工事 |  | 防水 |  |  | ピット
名 称 | 摘 要 | 数 量 | 単位 | 単 価 | 金 額 | 備 考
床壁薄塗ﾓﾙﾀﾙ塗り | 金ごて 厚5 既調合品
| ﾎﾟﾘﾏｰｾﾒﾝﾄ塗り | 14.9
㎡
塗膜防水 | ピット内 底盤・立上り
ﾊﾟﾗﾃｯｸｽB-2 |  | 14.9
㎡
防水押えｱﾙﾐｱﾝｸﾞﾙ | ｱﾙﾐ製 L－30×15×2.0
（材工共） | ｽﾃﾝﾚｽﾋﾞｽ＠450含む | 8.4
（個別） |  |  | ｍ
ｼｰﾘﾝｸﾞ | 一般部 ｼﾘｺｰﾝ系(SR-2)
| 10×10 | 8.4
ｍ
計
藍場町地下駐車場エレベーター取替 細目別内訳 | [5 empty] | 8
エレベーター設置工事 |  | 新設エレベーター設置
名 称 | 摘 要 | 数 量 | 単位 | 単 価 | 金 額 | 備 考
新設エレベーター
設置
乗用エレベーター | 標準型機械室レス 形式P-11-CO45 |  |  |  |  | 別紙 00-0001
| 定員11人750㎏ 定格速度45m/min | 1
| 停止箇所3ヶ所 正面(B,1,2階) |  | 式
計
藍場町地下駐車場エレベーター取替 細目別内訳 | [5 empty] | 9
エレベーター設置工事 |  | 撤去工事・発生材処理
名 称 | 摘 要 | 数 量 | 単位 | 単 価 | 金 額 | 備 考
とりこわし | ﾀﾞﾝﾌﾟﾄﾗｯｸ 2t積級
発生材運搬 | 人力積込 無筋ｺﾝｸﾘｰﾄ類 | 0.1
| DID区間有り 8.0㎞以下 |  | ｍ3
とりこわし | ﾀﾞﾝﾌﾟﾄﾗｯｸ 2t積級
発生材運搬 | 人力積込 石こうﾎﾞｰﾄﾞ類 | 0.8
| DID区間有り 8.0㎞以下 |  | ｍ3
とりこわし | ﾀﾞﾝﾌﾟﾄﾗｯｸ 2t積級
発生材運搬 | 人力積込 石こうﾎﾞｰﾄﾞ類 | 0.1
| DID区間有り 14.5㎞以下 |  | ｍ3
とりこわし | ﾀﾞﾝﾌﾟﾄﾗｯｸ 2t積級
発生材運搬 | 人力積込 木材類 | 0.4
| DID区間有り 8.0㎞以下 |  | ｍ3
とりこわし | ﾀﾞﾝﾌﾟﾄﾗｯｸ 2t積級
発生材運搬 | 人力積込 木材類 | 0.5
| DID区間有り 14.5㎞以下 |  | ｍ3
発生材処分 | コンクリート（無筋）
| ㈲吉野川ポンプ | 0.1
ｔ
発生材処分 | 石膏ボード類
| ㈱オオタ | 0.6
ｔ
発生材処分 | 金属（処分）
| ㈱旭金属 | 2.8
ｔ
発生材処分 | 廃油（処分）油圧作動油
| ㈱旭金属 | 252
kg
発生材処分 | 金属（処分）鉄くず(H2)
2.8
ｔ
発生材処分 | 廃プラ（処分）
| ㈱丸八木村 | 0.5
ｔ
発生材処分 | ガラス
| ㈱フクブル | 0.1
ｔ
計

## 別紙明細
藍場町地下駐車場エレベーター取替 別紙明細 | [5 empty] | 10
エレベーター設置工事 |  | 新設エレベーター設置
名 称 | 摘 要 | 数 量 | 単位 | 単 価 | 金 額 | 備 考
乗用エレベーター | 標準型機械室レス 形式P-11-CO45 |  |  |  |  | 別紙 00-0001
| 定員11人750㎏ 定格速度45m/min | 1
| 停止箇所3ヶ所 正面(B,1,2階) |  | 式
標準型 乗用エレ | 標準型機械室レス
ベーター | 定員11人750㎏ 定格速度45m/min | 1
| 停止箇所3ヶ所 正面(B,1,2階) |  | 台
遮煙仕様 | 乗り場戸遮煙仕様
| B１階のみ | 1
か所
関連及び付帯工事 | 既設エレベーター機械の撤去解体等
| 特殊搬出･入工事､ｼｬﾌﾄ内ｵｰﾊﾞｰﾎｰﾙ工 | 1
| 事､ﾋﾟｯﾄﾀﾗｯﾌﾟ取付工事､機材ﾘｰｽ等 |  | 式
その他更新に伴う | 機器撤去に伴うハツリ補修工事
建屋関連工事 | 電源引込､分電盤･煙感知器設置工事 | 1
| 遠隔監視線入線工事､SUS枠磨直し等 |  | 式
計