## 工事費内訳書
住 所
商号又は名称
代 表 者 名
工事費内訳書
工 事 名 | Ｒ２徳耕 かん排 上板 六条暗渠１９工事
工事区分・工種・種別・細別 |  |  |  | 単位 | 数量 | 金額（単位：円） | 通し番号 | レベル
工事原価 |  |  |  | 式 | 1 | 0 | 1
直接工事費 |  |  |  | 式 | 1 | 0 | 2 | 20
直接工事費（仮設工を除く） |  |  |  | 式 | 1 | 0 | 3 | 1
| 土工 |  |  | 式 | 1 | 0 | 4 | 2
|  | 作業土工 |  | 式 | 1 | 0 | 5 | 3
|  |  | 表土掘削 | ㎡ | 76 |  | 6 | 4
|  |  | 掘削 土砂,オープンカット | m3 | 807 |  | 7 | 4
|  |  | 基面整正 | ㎡ | 286 |  | 8 | 4
|  |  | 床堀 土砂,標準 | m3 | 1393 |  | 9 | 4
|  |  | 床堀 土砂，1.0m≦B＜2.0m | m3 | 122 |  | 10 | 4
|  |  | 床堀 土砂，B＜1.0m | m3 | 21 |  | 11 | 4
|  |  | 路体（築堤）盛土・埋戻 4.0≦Ｂ | m3 | 1417 |  | 12 | 4
|  |  | 埋戻 1.0m≦B＜2.0m | m3 | 342 |  | 13 | 4
|  |  | 埋戻 B＜1.0m | m3 | 39 |  | 14 | 4
|  |  | 埋戻 構造物周辺 | m3 | 158 |  | 15 | 4
| 構造物撤去工 |  |  | 式 | 1 | 0 | 16 | 2
|  | 構造物取壊し工 |  | 式 | 1 | 0 | 17 | 3
|  |  | コンクリート構造物取壊し 無筋・機械 | m3 | 292 |  | 18 | 4
|  |  | コンクリート構造物取壊し 有筋・機械 | m3 | 17 |  | 19 | 4
|  |  | 舗装版切断 t=40 | ｍ | 11.8 |  | 20 | 4
|  |  | 舗装版破砕 | ㎡ | 171 |  | 21 | 4
|  |  | 殻運搬 Co殻，無筋 | m3 | 366 |  | 22 | 4
|  |  | 殻運搬 Co殻，有筋 | m3 | 17 |  | 23 | 4
|  |  | 殻運搬 As殻 | m3 | 7 |  | 24 | 4
|  |  | 殻運搬・処理（産業廃棄物処分費） Co殻，無筋 | m3 | 366 |  | 25 | 4
|  |  | 殻運搬・処理（産業廃棄物処分費） Co殻，有筋 | m3 | 17 |  | 26 | 4
|  |  | 殻運搬・処理（産業廃棄物処分費） As殻 | m3 | 7 |  | 27 | 4
|  |  | Co構造物取壊し 静的破砕,無筋 | m3 | 74 |  | 28 | 4
|  |  | フェンス撤去工 | ｍ | 13 |  | 29 | 4
|  |  | PC床版再利用撤去 T-25,4000*1000*325 | 基 | 4 |  | 30 | 4
| 暗渠工 |  |  | 式 | 1 | 0 | 31 | 2
|  | 現場打ち暗渠工 |  | 式 | 1 | 0 | 32 | 3
|  |  | 基礎砕石 再生ｸﾗｯｼｬﾗﾝ RC-40 40～0mm | ㎡ | 271 |  | 33 | 4
|  |  | コンクリート 24-12-25(20)(高炉B) W/C60% | m3 | 326 |  | 34 | 4
|  |  | コンクリート 18-8-40(高炉B) W/C65% | m3 | 27 |  | 35 | 4
|  |  | 型枠 | ㎡ | 686 |  | 36 | 4
|  |  | 型枠 | ㎡ | 7.8 |  | 37 | 4
|  |  | 鉄筋 SD345，D13 | ton | 9.51 |  | 38 | 4
|  |  | 鉄筋 SD345，D16 | ton | 1.84 |  | 39 | 4
|  |  | 鉄筋 SD345，D22 | ton | 3.21 |  | 40 | 4
|  |  | 鉄筋 SD345，D25 | ton | 13.19 |  | 41 | 4
|  |  | 鉄筋 SD345，D29 | ton | 3.07 |  | 42 | 4
|  |  | 鉄筋 SD345，D32 | ton | 3.8 |  | 43 | 4
|  |  | 足場 手摺先行型枠組 | 掛㎡ | 189 |  | 44 | 4
|  |  | 止水板 CF 200㎜×5㎜ | ｍ | 11 |  | 45 | 4
|  |  | 止水板 CF 300㎜×7㎜ | ｍ | 17 |  | 46 | 4
|  |  | 目地板 目地板(瀝青繊維質板)t=20mm | ㎡ | 22 |  | 47 | 4
|  |  | 支保 | 空m3 | 509 |  | 48 | 4
|  |  | ジョイントバー | 本 | 58 |  | 49 | 4
|  | 接続工 |  | 式 | 1 | 0 | 50 | 3
|  |  | コンクリート 24-12-25(20)(高炉B) W/C60% | m3 | 17 |  | 51 | 4
|  |  | 型枠 | ㎡ | 43 |  | 52 | 4
|  |  | コンクリート 18-8-40(高炉B) W/C65% | m3 | 1.5 |  | 53 | 4
|  |  | 型枠 | ㎡ | 1.2 |  | 54 | 4
|  |  | 基礎砕石 再生ｸﾗｯｼｬﾗﾝ RC-40 40～0mm | ㎡ | 15 |  | 55 | 4
|  |  | 鉄筋 SD345,D13 | ton | 0.36 |  | 56 | 4
|  |  | 鉄筋 SD345,D16 | ton | 0.25 |  | 57 | 4
|  |  | 鉄筋 SD345,D19 | ton | 0.21 |  | 58 | 4
|  |  | 鉄筋 SD345,D25 | ton | 0.93 |  | 59 | 4
|  |  | 足場 手摺先行型枠組 | 掛㎡ | 34 |  | 60 | 4
|  |  | 支保 | 空m3 | 4 |  | 61 | 4
|  |  | ＰＣ床版設置 4000*1000*325,T-25 | 基 | 4 |  | 62 | 4
|  | 遮水矢板工 |  | 式 | 1 | 0 | 63 | 3
|  |  | 鋼矢板 SP-Ⅱw型,L=2.0m | 枚 | 15 |  | 64 | 4
|  |  | 鋼矢板 SP-Ⅲ型,L=10.5m | 枚 | 2 |  | 65 | 4
|  |  | コンクリート 18-8-40(高炉B) W/C65% | m3 | 3.4 |  | 66 | 4
|  |  | 型枠 一般 | ㎡ | 3.6 |  | 67 | 4
| 復旧工 |  |  | 式 | 1 | 0 | 68 | 2
|  | 耕地復旧工 |  | 式 | 1 | 0 | 69 | 3
|  |  | 表土掘削・埋戻 | ㎡ | 676 |  | 70 | 4
|  |  | 耕起 | ㎡ | 2680 |  | 71 | 4
直接工事費（仮設工） |  |  |  | 式 | 1 | 0 | 72 | 1
| 仮設工 |  |  | 式 | 1 | 0 | 73 | 2
|  | 仮設道路工 |  | 式 | 1 | 0 | 74 | 3
|  |  | 安定シート | ㎡ | 244 |  | 75 | 4
|  |  | 敷鉄板 | ㎡ | 450 |  | 76 | 4
|  |  | 防塵シート工 | ｍ | 259 |  | 77 | 4
|  |  | 歩行者用仮通路 | 枚 | 23 |  | 78 | 4
|  |  | 農水管仮廻し VU φ200 | ｍ | 43.2 |  | 79 | 4
|  | 仮設土留・仮締切工 |  | 式 | 1 | 0 | 80 | 3
|  |  | 仮設鋼矢板 | 式 | 1 |  | 81 | 4
|  |  | 油圧式杭圧入引抜機据付・解体 硬質地盤クリア工法 圧入 | 回 | 1 |  | 82 | 4
|  |  | 油圧式杭圧入引抜機据付・解体 引抜き | 回 | 3 |  | 83 | 4
|  |  | スクラップ処理 | 式 | 1 |  | 84 | 4
|  |  | 大型土のう | 袋 | 28 |  | 85 | 4
|  | 排水処理工 |  | 式 | 1 | 0 | 86 | 3
|  |  | 排水ポンプ(仮設) 40以上120未満 | 箇所 | 1 |  | 87 | 4
|  | 安全費 |  | 式 | 1 | 0 | 88 | 3
|  |  | 交通誘導警備員 | 人 | 26 |  | 89 | 4
間接工事費 |  |  |  | 式 | 1 | 0 | 90
共通仮設費 |  |  |  | 式 | 1 | 0 | 91 | 200
事業損失防止施設費 |  |  |  | 式 | 1 | 0 | 92 | 1
| 共通仮設（積上げ） |  |  | 式 | 1 | 0 | 93 | 2
|  | 事業損失防止施設費 |  | 式 | 1 | 0 | 94 | 3
|  |  | 汚濁水拡散防止フェンス工 H1.0m 六条排水機場,六条暗渠出口 設置～賃料～撤去 | 箇所 | 2 |  | 95 | 4
共通仮設費（率計上分） |  |  |  | 式 | 1 |  | 96
運搬費 |  |  |  | 式 | 1 | 0 | 97 | 1
| 共通仮設（積上げ） |  |  | 式 | 1 | 0 | 98 | 2
|  | 運搬費 |  | 式 | 1 | 0 | 99 | 3
|  |  | 仮設材輸送 鋼矢板 | ton | 83.9 |  | 100 | 4
|  |  | 仮設材輸送 敷鉄板 | ton | 78.6 |  | 101 | 4
|  |  | 重建設機械分解･組立･輸送 ｸﾛｰﾗ式杭打機 | 回 | 1 |  | 102 | 4
|  |  | 運搬費(重建設機械) 油圧式杭圧入引抜機 | 式 | 1 |  | 103 | 4
現場管理費 |  |  |  | 式 | 1 |  | 104 | 210
一般管理費等 |  |  |  | 式 | 1 |  | 105 | 220
工事価格 |  |  |  | 式 | 1 | 0 | 106 | 30
入札書記載金額(税抜き) |  |  |  | － | － | 0 | 107 | 90