## 工事費内訳書
住 所
商号又は名称
代 表 者 名
工事費内訳書
工 事 名 | Ｒ２三林 県単維持 三好市黒川 山腹工事
工事区分・工種・種別・細別 |  |  |  | 単位 | 数量 | 金額（単位：円） | 通し番号 | レベル
工事原価 |  |  |  | 式 | 1 | 0 | 1
直接工事費 |  |  |  | 式 | 1 | 0 | 2 | 20
直接工事費(諸経費対象) |  |  |  | 式 | 1 | 0 | 3 | 1
| 山腹工 |  |  | 式 | 1 | 0 | 4 | 2
|  | 土工 |  | 式 | 1 | 0 | 5 | 3
|  |  | 作業土工 | 式 | 1 | 0 | 6 | 4
|  |  | 掘削工（堆積土取除き） 礫質土 | m3 | 44 |  | 7 | 4
|  |  | 床堀り 礫質土 | m3 | 127 |  | 8 | 4
|  |  | 盛土工 礫質土 | m3 | 10 |  | 9 | 4
|  |  | 埋戻工 礫質土 | m3 | 36 |  | 10 | 4
|  |  | 盛土法面整形（削取り整形） 礫質土 | ㎡ | 11 |  | 11 | 4
|  |  | 残土処理工 | 式 | 1 | 0 | 12 | 4
|  |  | 機械運搬 礫質土,L=8.5km | m3 | 120 |  | 13 | 4
|  |  | 処分費 土砂 | m3 | 120 |  | 14 | 4
|  | 山腹基礎工 |  | 式 | 1 | 0 | 15 | 3
|  |  | 水路工（コンクリート1） | 式 | 1 | 0 | 16 | 4
|  |  | コンクリート打設 BB18-8-40 W/C≦60% | m3 | 18.5 |  | 17 | 4
|  |  | 型枠 一般型枠,鉄筋･無筋構造物 | ㎡ | 51.8 |  | 18 | 4
|  |  | 水路工（コンクリート２) | 式 | 1 | 0 | 19 | 4
|  |  | コンクリート打設 BB18-8-40 W/C≦60% | m3 | 20.8 |  | 20 | 4
|  |  | 型枠 一般型枠,鉄筋･無筋構造物 | ㎡ | 45.3 |  | 21 | 4
|  |  | 型枠 一般型枠,小型構造物 | ㎡ | 5.8 |  | 22 | 4
|  |  | 基礎栗石 割栗石(150～200mm) | ㎡ | 14.8 |  | 23 | 4
|  |  | 基面整正 | ㎡ | 14.8 |  | 24 | 4
|  |  | キャットウォーク | ｍ | 8.2 |  | 25 | 4
|  |  | 鋼製グレーチング 溝蓋T-14 995×1500×130 | 組 | 4 |  | 26 | 4
|  |  | 水路工(コンクリート3) | 式 | 1 | 0 | 27 | 4
|  |  | コンクリート打設 BB18-8-40 W/C≦60% | m3 | 15.2 |  | 28 | 4
|  |  | 型枠 一般型枠,鉄筋･無筋構造物 | ㎡ | 36.9 |  | 29 | 4
|  |  | 型枠 一般型枠,小型構造物 | ㎡ | 1.8 |  | 30 | 4
|  |  | 基礎栗石 割栗石(150～200mm) | ㎡ | 8.8 |  | 31 | 4
|  |  | 基面整正 | ㎡ | 10 |  | 32 | 4
|  |  | キャットウォーク | ｍ | 8.7 |  | 33 | 4
|  |  | 硬質ポリ塩化ビニル管 薄肉管VU 径65 長4.0m | 本 | 2 |  | 34 | 4
|  |  | ｶﾞｰﾄﾞﾚｰﾙ設置 Gr-C-2B | ｍ | 8.5 |  | 35 | 4
|  |  | 鉄筋加工 13mm以下 | ton | 0.015 |  | 36 | 4
|  | 構造物撤去工 |  | 式 | 1 | 0 | 37 | 3
|  |  | 構造物取りこわし工 | 式 | 1 | 0 | 38 | 4
|  |  | 構造物取りこわし工 コンクリート | m3 | 2.7 |  | 39 | 4
|  |  | コルゲートパイプ撤去 | ｍ | 12.4 |  | 40 | 4
|  |  | 機械運搬 コンクリート塊,L=16.7km | m3 | 2.7 |  | 41 | 4
|  |  | 機械運搬 | 日 | 1 |  | 42 | 4
|  |  | 処分費 無筋コンクリート | m3 | 2.7 |  | 43 | 4
|  |  | 処分費 金属くず | m3 | 1 |  | 44 | 4
|  | 仮設工 |  | 式 | 1 | 0 | 45 | 3
|  |  | 工事用道路工 | 式 | 1 | 0 | 46 | 4
|  |  | 路面工（コンクリート補設） 厚さ10cm | ㎡ | 270 |  | 47 | 4
|  |  | 溶接金網敷設工 ￠6.0×150×150 | ㎡ | 235 |  | 48 | 4
|  |  | 型枠 一般型枠,均しｺﾝｸﾘｰﾄ | ㎡ | 11 |  | 49 | 4
|  |  | 目地板 瀝青繊維質目地板 t=10mm | ㎡ | 3.5 |  | 50 | 4
|  |  | 不陸整正 | ㎡ | 240 |  | 51 | 4
間接工事費 |  |  |  | 式 | 1 | 0 | 52
共通仮設費 |  |  |  | 式 | 1 | 0 | 53 | 200
共通仮設費（率計上） |  |  |  | 式 | 1 |  | 54
現場管理費 |  |  |  | 式 | 1 |  | 55 | 210
一般管理費等 |  |  |  | 式 | 1 |  | 56 | 220
工事価格 |  |  |  | 式 | 1 | 0 | 57 | 30
入札書記載金額(税抜き) |  |  |  | － | － | 0 | 58 | 90