## 工事費内訳書
住 所
商号又は名称
代 表 者 名
工事費内訳書
工 事 名 | Ｒ２阿耕 国附 那賀川平島 用水路１５工事
工事区分・工種・種別・細別 |  |  |  | 単位 | 数量 | 金額（単位：円） | 通し番号 | レベル
工事原価 |  |  |  | 式 | 1 | 0 | 1
直接工事費 |  |  |  | 式 | 1 | 0 | 2 | 20
直接工事費（仮設工を除く） |  |  |  | 式 | 1 | 0 | 3 | 1
| 土工 |  |  | 式 | 1 | 0 | 4 | 2
|  | 掘削工 |  | 式 | 1 | 0 | 5 | 3
|  |  | 床掘り | m3 | 214 |  | 6 | 4
|  |  | 土砂等運搬 場内運搬 | m3 | 214 |  | 7 | 4
|  | 盛土工 |  | 式 | 1 | 0 | 8 | 3
|  |  | 埋戻 構造物周辺 | m3 | 8 |  | 9 | 4
|  |  | 埋戻 B＜1.0m | m3 | 6 |  | 10 | 4
|  |  | 埋戻 1.0m≦B＜2.5m | m3 | 4 |  | 11 | 4
|  | 整形仕上げ工 |  | 式 | 1 | 0 | 12 | 3
|  |  | 基面整正 | ㎡ | 456 |  | 13 | 4
|  |  | 法面整形 | ㎡ | 22 |  | 14 | 4
|  | 作業残土処理工 |  | 式 | 1 | 0 | 15 | 3
|  |  | 土砂等運搬 | m3 | 195 |  | 16 | 4
|  |  | 作業残土処理 | m3 | 195 |  | 17 | 4
| 構造物撤去工 |  |  | 式 | 1 | 0 | 18 | 2
|  | 構造物取壊し工 |  | 式 | 1 | 0 | 19 | 3
|  |  | コンクリート構造物取壊し 制約無 | m3 | 0.2 |  | 20 | 4
|  |  | 殻運搬 無筋ｺﾝｸﾘｰﾄ | m3 | 0.2 |  | 21 | 4
|  |  | 殻運搬・処理（産業廃棄物処分費） 無筋ｺﾝｸﾘｰﾄ | m3 | 0.2 |  | 22 | 4
| 補修工 |  |  | 式 | 1 | 0 | 23 | 2
|  | 高圧洗浄工 |  | 式 | 1 | 0 | 24 | 3
|  |  | 高圧洗浄工 30Mpa | ㎡ | 558 |  | 25 | 4
|  | 表面処理工 |  | 式 | 1 | 0 | 26 | 3
|  |  | 表面被覆工（左官） 無機系被覆材 | ㎡ | 25 |  | 27 | 4
|  |  | 表面被覆工（左官） 無機系被覆材,不陸調整3mm | ㎡ | 25 |  | 28 | 4
|  | 張コンクリート工 |  | 式 | 1 | 0 | 29 | 3
|  |  | コンクリート 18-8-25(20)(高炉B) W/C65% | m3 | 79 |  | 30 | 4
|  |  | 型枠 | ㎡ | 526 |  | 31 | 4
|  |  | 目地板 目地板(ゴム発泡体)t=10mm | ㎡ | 8 |  | 32 | 4
|  |  | 鉄筋金網 D10×150×150 | ㎡ | 514 |  | 33 | 4
|  |  | 水抜管 VUφ=50 | 箇所 | 54 |  | 34 | 4
|  |  | コンクリート削孔 φ16mm,L=100mm | 孔 | 659 |  | 35 | 4
|  |  | 鉄筋 SD345,D13 | ton | 0.179 |  | 36 | 4
|  |  | 樹脂カプセル | 本 | 659 |  | 37 | 4
|  |  | 止水板 CF 150㎜×5㎜ | ｍ | 56.5 |  | 38 | 4
|  | 底版勾配修正工 |  | 式 | 1 | 0 | 39 | 3
|  |  | コンクリート 18-8-25(20)(高炉B) W/C65% | m3 | 82 |  | 40 | 4
|  |  | 基礎砕石 ｸﾗｯｼｬﾗﾝ C-40 40～0mm(JIS規格品) | ㎡ | 548 |  | 41 | 4
|  |  | 溶接金網 線径3.2mm,網目100mm | ㎡ | 504 |  | 42 | 4
|  |  | 鉄筋 SD345,D13 | ton | 0.279 |  | 43 | 4
|  |  | 目地板 目地板(ゴム発泡体)t=10mm | ㎡ | 10 |  | 44 | 4
|  |  | 止水板 CF 150㎜×5㎜ | ｍ | 58.6 |  | 45 | 4
|  |  | ウィープホール 弁付 φ100mm | 箇所 | 27 |  | 46 | 4
|  |  | 表面被覆工（左官） 無機系被覆材 | ㎡ | 16 |  | 47 | 4
|  |  | 表面被覆工（左官） 無機系被覆材,不陸調整3mm | ㎡ | 16 |  | 48 | 4
| 現場打ち開渠工 |  |  | 式 | 1 | 0 | 49 | 2
|  | 1号側壁 |  | 式 | 1 | 0 | 50 | 3
|  |  | コンクリート 18-8-40(高炉B) W/C65% | m3 | 3.6 |  | 51 | 4
|  |  | 型枠 | ㎡ | 26 |  | 52 | 4
|  |  | 鉄筋 SD345,D13 | ton | 0.004 |  | 53 | 4
| 附帯工 |  |  | 式 | 1 | 0 | 54 | 2
|  | 掛樋復旧 |  | 式 | 1 | 0 | 55 | 3
|  |  | コンクリート 24-12-25(20)(高炉B) W/C60% | m3 | 0.5 |  | 56 | 4
|  |  | 型枠 | ㎡ | 3.6 |  | 57 | 4
|  |  | 鉄筋 SD345,D13 | ton | 0.025 |  | 58 | 4
|  |  | 支保 | 空m3 | 0.8 |  | 59 | 4
直接工事費（仮設工） |  |  |  | 式 | 1 | 0 | 60 | 1
| 仮設工 |  |  | 式 | 1 | 0 | 61 | 2
|  | 工事用道路工 回転場含む |  | 式 | 1 | 0 | 62 | 3
|  |  | 敷鉄板 | ㎡ | 409 |  | 63 | 4
|  |  | 安定シート 長繊維系ﾎﾟﾘｴｽﾃﾙ系不織布,245(N/5cm) | ㎡ | 452 |  | 64 | 4
|  | 水田復旧工 |  | 式 | 1 | 0 | 65 | 3
|  |  | 耕地復旧（耕起） | ㎡ | 452 |  | 66 | 4
|  | 濁水処理工 |  | 式 | 1 | 0 | 67 | 3
|  |  | 土のう | m3 | 1 |  | 68 | 4
|  |  | ブルーシート #2000 | ㎡ | 7.6 |  | 69 | 4
|  | 廃プラ処分工 |  | 式 | 1 | 0 | 70 | 3
|  |  | 廃プラ処分 運搬、処分 | m3 | 0.6 |  | 71 | 4
|  | 残土処理工 |  | 式 | 1 | 0 | 72 | 3
|  |  | 残土処理 | m3 | 1 |  | 73 | 4
|  | 安全費 |  | 式 | 1 | 0 | 74 | 3
|  |  | 交通誘導警備員 | 人 | 48 |  | 75 | 4
間接工事費 |  |  |  | 式 | 1 | 0 | 76
共通仮設費 |  |  |  | 式 | 1 | 0 | 77 | 200
共通仮設費（率計上分） |  |  |  | 式 | 1 |  | 78
運搬費 |  |  |  | 式 | 1 | 0 | 79 | 1
| 共通仮設（積上げ） |  |  | 式 | 1 | 0 | 80 | 2
|  | 運搬費 |  | 式 | 1 | 0 | 81 | 3
|  |  | 仮設材輸送 | ton | 72.98 |  | 82 | 4
技術管理費 |  |  |  | 式 | 1 | 0 | 83 | 1
| 共通仮設（積上げ） |  |  | 式 | 1 | 0 | 84 | 2
|  | 技術管理費 |  | 式 | 1 | 0 | 85 | 3
|  |  | 付着強度試験（試験施工） 単軸引張試験，1回当たり3個 | 回 | 2 |  | 86 | 4
|  |  | 付着強度試験（表面被覆後） 単軸引張試験，1回当たり3個 | 回 | 2 |  | 87 | 4
|  |  | 圧縮強度試験（ﾎﾟﾘﾏｰｾﾒﾝﾄﾓﾙﾀﾙ） JSCE-K561,1回当たり3本 | 回 | 2 |  | 88 | 4
現場管理費 |  |  |  | 式 | 1 |  | 89 | 210
一般管理費等 |  |  |  | 式 | 1 |  | 90 | 220
一括計上価格 |  |  |  | 式 | 1 | 0 | 91 | 1
| 一括計上価格 |  |  | 式 | 1 | 0 | 92 | 2
|  | 土壌分析試験費 |  | 式 | 1 | 0 | 93 | 3
|  |  | 土壌分析試験費 | 式 | 1 |  | 94 | 4
工事価格 |  |  |  | 式 | 1 | 0 | 95 | 30
入札書記載金額(税抜き) |  |  |  | － | － | 0 | 96 | 90