## 工事費内訳書
住 所
商号又は名称
代 表 者 名
工事費内訳書
工 事 名 | Ｒ２三林 復旧治山 三好市茶園谷 渓間工事
工事区分・工種・種別・細別 |  |  |  | 単位 | 数量 | 金額（単位：円） | 通し番号 | レベル
工事原価 |  |  |  | 式 | 1 | 0 | 1
直接工事費 |  |  |  | 式 | 1 | 0 | 2 | 20
直接工事費(諸経費対象) |  |  |  | 式 | 1 | 0 | 3 | 1
| 谷止工 |  |  | 式 | 1 | 0 | 4 | 2
|  | 谷止工 |  | 式 | 1 | 0 | 5 | 3
|  |  | 谷止工 | 式 | 1 | 0 | 6 | 4
|  |  | コンクリート BB18-8-40 W/C≦60％ | m3 | 392.7 |  | 7 | 4
|  |  | 養生工 | m3 | 392.7 |  | 8 | 4
|  |  | 打継面清掃 | m3 | 392.7 |  | 9 | 4
|  |  | 治山ダム型枠 設置・撤去 | ㎡ | 292.1 |  | 10 | 4
|  |  | 型枠 一般型枠,無筋構造物 | ㎡ | 9.4 |  | 11 | 4
|  |  | 目地板 t=10mm | ㎡ | 27 |  | 12 | 4
|  |  | 止型枠 | ㎡ | 27 |  | 13 | 4
|  |  | 止水板設置（塩化ビニール樹脂止水板） | ｍ | 8.5 |  | 14 | 4
|  |  | 水平打継目鉄筋 SD345 D22 | 本 | 266 |  | 15 | 4
|  |  | キャットウォーク | ｍ | 144.3 |  | 16 | 4
|  |  | スリット H=4.0 | 基 | 2 |  | 17 | 4
|  |  | 組立・据付 | 基 | 2 |  | 18 | 4
|  |  | 基礎準備 | 基 | 2 |  | 19 | 4
|  |  | 現場塗装 | ㎡ | 0.122 |  | 20 | 4
|  |  | 塗装材料 | 式 | 1 |  | 21 | 4
|  |  | 足場設置・撤去 | 掛㎡ | 21.4 |  | 22 | 4
|  |  | ネームプレート（ｱﾙﾐﾆｳﾑ軽合金鋳造製） A型(横40cm×縦30cm×1cm) 堤名板用 | 枚 | 1 |  | 23 | 4
|  |  | 間詰工 | 式 | 1 | 0 | 24 | 4
|  |  | コンクリート BB18-8-40 W/C≦60％ | m3 | 8.4 |  | 25 | 4
|  |  | 養生工 | m3 | 8.4 |  | 26 | 4
|  |  | 型枠 一般型枠,小型構造物 | ㎡ | 29 |  | 27 | 4
|  |  | 石積工 t=15cm | ㎡ | 29 |  | 28 | 4
|  |  | 機械運搬 | m3 | 4.99 |  | 29 | 4
|  |  | 昇降ステップ ワイドステップ300×19 | 本 | 62 |  | 30 | 4
|  |  | 土工 | 式 | 1 | 0 | 31 | 4
|  |  | 掘削工 礫質土 | m3 | 142 |  | 32 | 4
|  |  | 掘削工 軟岩ⅠB | m3 | 336 |  | 33 | 4
|  |  | 岩盤掘削面整形・岩盤清掃 岩盤掘削面整形 | ㎡ | 137 |  | 34 | 4
|  |  | 機械運搬 | m3 | 239 |  | 35 | 4
|  |  | 運搬工 L=11.3km | m3 | 239 |  | 36 | 4
| 土工 |  |  | 式 | 1 | 0 | 37 | 2
|  | 土工 |  | 式 | 1 | 0 | 38 | 3
|  |  | 土工 | 式 | 1 | 0 | 39 | 4
|  |  | 掘削工 礫質土 | m3 | 550 |  | 40 | 4
|  |  | 機械運搬 | m3 | 550 |  | 41 | 4
|  |  | 運搬工 L=11.3km | m3 | 550 |  | 42 | 4
|  |  | 残土処分費 | m3 | 550 |  | 43 | 4
| 間詰工 |  |  | 式 | 1 | 0 | 44 | 2
|  | 間詰工 |  | 式 | 1 | 0 | 45 | 3
|  |  | 間詰補修 | 式 | 1 | 0 | 46 | 4
|  |  | コンクリート BB18-8-40 W/C≦60％ | m3 | 2.8 |  | 47 | 4
|  |  | 養生工 | m3 | 2.8 |  | 48 | 4
|  |  | 型枠 一般型枠,小型構造物 | ㎡ | 29 |  | 49 | 4
|  |  | 石積工 t=15cm | ㎡ | 9.9 |  | 50 | 4
|  |  | 機械運搬 | m3 | 1.7 |  | 51 | 4
| 仮設工 |  |  | 式 | 1 | 0 | 52 | 2
|  | 仮設費 |  | 式 | 1 | 0 | 53 | 3
|  |  | 廻排水 | 式 | 1 | 0 | 54 | 4
|  |  | 廻排水 据付･撤去,500mm | ｍ | 75 |  | 55 | 4
|  |  | 廻排水 据付･撤去,500mm | ｍ | 75 |  | 56 | 4
|  |  | 水替工 | 式 | 1 | 0 | 57 | 4
|  |  | 水替工 ポンプ口径50mm | 箇所 | 2 |  | 58 | 4
|  |  | 水替工(ポンプ運転) | 日 | 17 |  | 59 | 4
|  |  | 作業道 | 式 | 1 | 0 | 60 | 4
|  |  | 掘削工 礫質土 | m3 | 31 |  | 61 | 4
|  |  | 盛土工 | m3 | 371 |  | 62 | 4
|  |  | 大型土のう工 製作・設置 | 袋 | 135 |  | 63 | 4
|  |  | 大型土のう工 撤去 | 袋 | 135 |  | 64 | 4
| 廃棄物処理 |  |  | 式 | 1 | 0 | 65 | 2
|  | 廃棄物処理 |  | 式 | 1 | 0 | 66 | 3
|  |  | 廃棄物処理 | 式 | 1 | 0 | 67 | 4
|  |  | 残土処分費 | m3 | 239 |  | 68 | 4
間接工事費 |  |  |  | 式 | 1 | 0 | 69
共通仮設費 |  |  |  | 式 | 1 | 0 | 70 | 200
共通仮設費（率計上） |  |  |  | 式 | 1 |  | 71
営繕費 |  |  |  | 式 | 1 | 0 | 72 | 1
| 営繕費 |  |  | 式 | 1 | 0 | 73 | 2
|  | 営繕費 |  | 式 | 1 | 0 | 74 | 3
|  |  | 営繕費 | 式 | 1 | 0 | 75 | 4
|  |  | 洋式トイレ設置費 和式との差額 | 月 | 6 |  | 76 | 4
安全費 |  |  |  | 式 | 1 | 0 | 77 | 1
| 安全費 |  |  | 式 | 1 | 0 | 78 | 2
|  | 安全費 |  | 式 | 1 | 0 | 79 | 3
|  |  | 安全費 | 式 | 1 | 0 | 80 | 4
|  |  | 雨量計設置 | 基 | 1 |  | 81 | 4
|  |  | 雨量計観測 | 式 | 1 |  | 82 | 4
現場管理費 |  |  |  | 式 | 1 |  | 83 | 210
一般管理費等 |  |  |  | 式 | 1 |  | 84 | 220
工事価格 |  |  |  | 式 | 1 | 0 | 85 | 30
入札書記載金額(税抜き) |  |  |  | － | － | 0 | 86 | 90