## 工事費内訳書
住 所
商号又は名称
代 表 者 名
工事費内訳書
工 事 名 | Ｒ２三林 復旧治山 三好市馬路 山腹工事
工事区分・工種・種別・細別 |  |  |  | 単位 | 数量 | 金額（単位：円） | 通し番号 | レベル
工事原価 |  |  |  | 式 | 1 | 0 | 1
直接工事費 |  |  |  | 式 | 1 | 0 | 2 | 20
直接工事費(諸経費対象) |  |  |  | 式 | 1 | 0 | 3 | 1
| 山腹工 |  |  | 式 | 1 | 0 | 4 | 2
|  | 補強土工 |  | 式 | 1 | 0 | 5 | 3
|  |  | 補強土工 | 式 | 1 | 0 | 6 | 4
|  |  | 位置決め工 | 孔 | 213 |  | 7 | 4
|  |  | グランドドリル移設 | 回 | 213 |  | 8 | 4
|  |  | 削孔 φ=65mm | 本 | 213 |  | 9 | 4
|  |  | グラウト注入工 24kN/mm2 W/C≦50% | 本 | 213 |  | 10 | 4
|  |  | 支圧板設置工 | 本 | 213 |  | 11 | 4
|  |  | 連結ロープ設置工 | 本 | 414 |  | 12 | 4
|  |  | ワイヤーロープ架設工 | ｍ | 804 |  | 13 | 4
|  |  | ケーブルクレーン資材運搬 鋼材 | ton | 5.6 |  | 14 | 4
|  |  | 材料費 | 式 | 1 | 0 | 15 | 4
|  |  | アンカーボルト D22(M20)×2500 PL付(12t,6t) | 本 | 213 |  | 16 | 4
|  |  | 支圧板 礫質土 PL-6t×φ400 | 個 | 213 |  | 17 | 4
|  |  | 連結ロープ ZA/O 3×7 φ12 L=1.09 両端トヨロック加工 | 本 | 414 |  | 18 | 4
|  |  | 縦ロープ ZA/O 3×7 φ12 | ｍ | 402 |  | 19 | 4
|  |  | 横ロープ ZA/O 3×7 φ12 | ｍ | 402 |  | 20 | 4
|  |  | ターンバックル M16×250 両端JAW | 本 | 414 |  | 21 | 4
|  |  | シャックル SC-呼12 | 個 | 414 |  | 22 | 4
|  |  | シャックル BC-呼12 | 個 | 207 |  | 23 | 4
|  |  | 巻付グリップ 12φ用-800 | 本 | 76 |  | 24 | 4
|  |  | クロスクリップ （小）3.2t×60×60 | 個 | 641 |  | 25 | 4
|  | 土留工 |  | 式 | 1 | 0 | 26 | 3
|  |  | 土留工 | 式 | 1 | 0 | 27 | 4
|  |  | かご枠工 詰石,吸出防止材設置 | ｍ | 29 |  | 28 | 4
|  |  | 吸出し防止マット 厚10mm | ㎡ | 15.2 |  | 29 | 4
|  |  | コンクリート工 BB18-8-40 W/C≦60% | m3 | 8.2 |  | 30 | 4
|  |  | 型枠工 一般型枠,無筋構造物 | ㎡ | 9 |  | 31 | 4
|  |  | 基面整正 | ㎡ | 19.2 |  | 32 | 4
|  |  | 栗石運搬 | 日 | 1 |  | 33 | 4
|  |  | ネームプレート（ｱﾙﾐﾆｳﾑ軽合金鋳造製） A型(横40cm×縦30cm×1cm) 堤名板用 | 枚 | 1 |  | 34 | 4
|  |  | 作業土工 | 式 | 1 | 0 | 35 | 4
|  |  | 掘削工 土砂 | m3 | 17 |  | 36 | 4
|  |  | 埋戻工 土砂 | m3 | 11 |  | 37 | 4
|  |  | 残土現場内処理 土砂 | m3 | 6 |  | 38 | 4
|  |  | 重機吊り下ろし | 日 | 1 |  | 39 | 4
|  |  | ダンプトラック運搬（根株、チップ） | m3 | 1 |  | 40 | 4
| 仮設工 |  |  | 式 | 1 | 0 | 41 | 2
|  | 仮設工 |  | 式 | 1 | 0 | 42 | 3
|  |  | 仮設工（索道工） | 式 | 1 | 0 | 43 | 4
|  |  | ケーブルクレーン架設･撤去 架設・撤去,180日 | 基 | 1 |  | 44 | 4
|  |  | ウインチベース架設・撤去 架設・撤去,３ヵ月～６ヵ月 | 基 | 1 |  | 45 | 4
|  |  | アンカー架設・撤去 根株・立木 | 基 | 1 |  | 46 | 4
|  |  | アンカー架設・撤去 丸太埋込み | 基 | 1 |  | 47 | 4
|  |  | タワー | 月 | 6 |  | 48 | 4
|  |  | 簡易ケーブルクレーン設置・撤去 | 基 | 2 |  | 49 | 4
|  |  | 仮設工（廻排水工） | 式 | 1 | 0 | 50 | 4
|  |  | 暗渠配水管 据付･撤去,φ300mm | ｍ | 30 |  | 51 | 4
|  |  | 大型土のう工 製作・設置 | 袋 | 5 |  | 52 | 4
|  |  | 大型土のう工 撤去 | 袋 | 5 |  | 53 | 4
間接工事費 |  |  |  | 式 | 1 | 0 | 54
共通仮設費 |  |  |  | 式 | 1 | 0 | 55 | 200
共通仮設費（率計上） |  |  |  | 式 | 1 |  | 56
準備費 |  |  |  | 式 | 1 | 0 | 57 | 1
| 準備費 |  |  | 式 | 1 | 0 | 58 | 2
|  | 準備費 |  | 式 | 1 | 0 | 59 | 3
|  |  | 伐採費 | 式 | 1 | 0 | 60 | 4
|  |  | スギ 伐採費 胸高直径 30cm | 本 | 1 |  | 61 | 4
|  |  | スギ 伐採費 胸高直径 36cm | 本 | 1 |  | 62 | 4
|  |  | 建設廃材 木くず(根株) | 空m3 | 1 |  | 63 | 4
営繕費 |  |  |  | 式 | 1 | 0 | 64 | 1
| 営繕費 |  |  | 式 | 1 | 0 | 65 | 2
|  | 営繕費 |  | 式 | 1 | 0 | 66 | 3
|  |  | 営繕費 | 式 | 1 | 0 | 67 | 4
|  |  | 洋式トイレ設置費 | 月 | 10 |  | 68 | 4
現場管理費 |  |  |  | 式 | 1 |  | 69 | 210
一般管理費等 |  |  |  | 式 | 1 |  | 70 | 220
工事価格 |  |  |  | 式 | 1 | 0 | 71 | 30
入札書記載金額(税抜き) |  |  |  | － | － | 0 | 72 | 90