## 工事費内訳書
住 所
商号又は名称
代 表 者 名
工事費内訳書
工 事 名 | Ｒ２徳林 林開大川原旭丸線亀田ヶ丸 上勝町 開設工事
工事区分・工種・種別・細別 |  |  |  | 単位 | 数量 | 金額（単位：円） | 通し番号 | レベル
工事原価 |  |  |  | 式 | 1 | 0 | 1
直接工事費 |  |  |  | 式 | 1 | 0 | 2 | 20
直接工事費(諸経費対象) |  |  |  | 式 | 1 | 0 | 3 | 1
| 土工 |  |  | 式 | 1 | 0 | 4 | 2
|  | 土工 |  | 式 | 1 | 0 | 5 | 3
|  |  | 切土 礫質土 | 式 | 1 | 0 | 6 | 4
|  |  | 地山掘削工（切取） 礫質土 | m3 | 1413 |  | 7 | 4
|  |  | 掘削土積込 礫質土〔ルーズ〕 | m3 | 1220 |  | 8 | 4
|  |  | 機械切土法面整形 礫質土 | ㎡ | 587.1 |  | 9 | 4
|  |  | 切土 軟岩( I )A | 式 | 1 | 0 | 10 | 4
|  |  | 地山掘削工（切取） 軟岩( I )A | m3 | 1458 |  | 11 | 4
|  |  | 掘削土積込 軟岩( I )A〔ルーズ〕 | m3 | 1259 |  | 12 | 4
|  |  | 機械切土法面整形 軟岩( I )A | ㎡ | 337.8 |  | 13 | 4
|  |  | 盛土 | 式 | 1 | 0 | 14 | 4
|  |  | 盛土法面整形（削取り整形） | ㎡ | 514 |  | 15 | 4
|  |  | 丸太筋工(皮剥無 先端加工有 2本筋工) | ｍ | 31.7 |  | 16 | 4
|  |  | 丸太筋工(1段積) | ｍ | 51.2 |  | 17 | 4
|  |  | 盛土排水材 長繊維不織布 t=3.0mm | ㎡ | 142.8 |  | 18 | 4
|  |  | 角形Ｕ字溝 240×300 | ｍ | 27.8 |  | 19 | 4
|  |  | 集水枡工 1号 | 基 | 1 |  | 20 | 4
|  |  | 集水枡工 2～4号 | 基 | 3 |  | 21 | 4
|  |  | 礫暗渠工（A) | ｍ | 40 |  | 22 | 4
|  |  | 機械盛土 敷ならし締固め | m3 | 563 |  | 23 | 4
|  |  | 敷均し d=0.3 | m3 | 928 |  | 24 | 4
|  |  | 土砂運搬 礫質土 L=0.03km | m3 | 155 |  | 25 | 4
|  |  | 土砂運搬 軟岩(Ⅰ) L=0.03km | m3 | 160 |  | 26 | 4
|  |  | 捨土 | 式 | 1 | 0 | 27 | 4
|  |  | 土砂運搬 礫質土 L=1.9km | m3 | 1065 |  | 28 | 4
|  |  | 土砂運搬 軟岩(Ⅰ) L=1.9km | m3 | 171 |  | 29 | 4
|  |  | 敷均し d=0.3 | m3 | 1237 |  | 30 | 4
| 路面工 |  |  | 式 | 1 | 0 | 31 | 2
|  | 路面工 |  | 式 | 1 | 0 | 32 | 3
|  |  | コンクリート路面工 | 式 | 1 | 0 | 33 | 4
|  |  | 路面工（コンクリート舗設） 厚さ15cm 18-8-40BB W/C≦60% | ㎡ | 513.3 |  | 34 | 4
|  |  | 溶接金網敷設工 ￠6.0×150×150 | ㎡ | 487.6 |  | 35 | 4
|  |  | 舗装止め丸太工(2段) | ｍ | 232 |  | 36 | 4
|  |  | みぞ形鋼 高125幅65厚6(mm) 13.4kg/m | kg | 904.5 |  | 37 | 4
|  |  | 目地板設置 t10mm | ㎡ | 10.1 |  | 38 | 4
| 法面保護工 |  |  | 式 | 1 | 0 | 39 | 2
|  | 法面保護工 |  | 式 | 1 | 0 | 40 | 3
|  |  | 法面保護工 | 式 | 1 | 0 | 41 | 4
|  |  | 植生ネット工 肥料袋付・人工張芝付(二重ﾈｯﾄ) | ㎡ | 512.5 |  | 42 | 4
|  |  | ラス張工 | ㎡ | 337.8 |  | 43 | 4
|  |  | 丸太伏工(SL=2m) | ｍ | 47.6 |  | 44 | 4
| 擁壁工 |  |  | 式 | 1 | 0 | 45 | 2
|  | 擁壁工 |  | 式 | 1 | 0 | 46 | 3
|  |  | 擁壁工（コンクリート） 土羽台 | 式 | 1 | 0 | 47 | 4
|  |  | 重力式擁壁工 18-8-40BB W/C≦60% | m3 | 86.4 |  | 48 | 4
|  |  | 地山掘削工（床堀） 礫質土 | m3 | 48 |  | 49 | 4
|  |  | 地山掘削工（床堀） 軟岩(Ⅰ)A | m3 | 42 |  | 50 | 4
| 排水施設工 |  |  | 式 | 1 | 0 | 51 | 2
|  | 排水施設工 |  | 式 | 1 | 0 | 52 | 3
|  |  | 溝渠工（グレーチング） | 式 | 1 | 0 | 53 | 4
|  |  | 鋼製グレーチング(圧接型受枠付) 995×400×55 | 組 | 14 |  | 54 | 4
|  |  | コンクリート工 18-8-40BB W/C≦60% | m3 | 4.3 |  | 55 | 4
|  |  | 型枠工 | ㎡ | 26.6 |  | 56 | 4
|  |  | 基礎栗石工 20cm,敷均し | ㎡ | 15.4 |  | 57 | 4
|  |  | 基面整正 | ㎡ | 15.4 |  | 58 | 4
|  |  | ふとんかご工 高さ50cm×幅120cm | ｍ | 2 |  | 59 | 4
|  |  | 呑口工 | 式 | 1 | 0 | 60 | 4
|  |  | コンクリート工 18-8-40BB W/C≦60% | m3 | 2.7 |  | 61 | 4
|  |  | 型枠工 | ㎡ | 13.3 |  | 62 | 4
|  |  | 基面整正 | ㎡ | 4.3 |  | 63 | 4
|  |  | 地山掘削工（床堀） 軟岩(Ⅰ)A | m3 | 5 |  | 64 | 4
| 仮設工 |  |  | 式 | 1 | 0 | 65 | 2
|  | 仮設工 |  | 式 | 1 | 0 | 66 | 3
|  |  | 仮設工 | 式 | 1 | 0 | 67 | 4
|  |  | 落石防護柵工 | ｍ | 80 |  | 68 | 4
間接工事費 |  |  |  | 式 | 1 | 0 | 69
共通仮設費 |  |  |  | 式 | 1 | 0 | 70 | 200
共通仮設費（率計上） |  |  |  | 式 | 1 |  | 71
準備費 |  |  |  | 式 | 1 | 0 | 72 | 1
| 準備費 |  |  | 式 | 1 | 0 | 73 | 2
|  | 伐採費 |  | 式 | 1 | 0 | 74 | 3
|  |  | スギ 伐採費 | 式 | 1 | 0 | 75 | 4
|  |  | スギ 伐採費 胸高直径 29cm | 本 | 1 |  | 76 | 4
|  |  | 天然用材 伐採費 | 式 | 1 | 0 | 77 | 4
|  |  | 雑木 伐採費 胸高直径 10cm | 本 | 3 |  | 78 | 4
|  |  | 雑木 伐採費 胸高直径 11cm | 本 | 4 |  | 79 | 4
|  |  | 雑木 伐採費 胸高直径 12cm | 本 | 4 |  | 80 | 4
|  |  | 雑木 伐採費 胸高直径 13cm | 本 | 7 |  | 81 | 4
|  |  | 雑木 伐採費 胸高直径 14cm | 本 | 7 |  | 82 | 4
|  |  | 雑木 伐採費 胸高直径 15cm | 本 | 10 |  | 83 | 4
|  |  | 雑木 伐採費 胸高直径 16cm | 本 | 11 |  | 84 | 4
|  |  | 雑木 伐採費 胸高直径 17cm | 本 | 1 |  | 85 | 4
|  |  | 雑木 伐採費 胸高直径 18cm | 本 | 4 |  | 86 | 4
|  |  | 雑木 伐採費 胸高直径 19cm | 本 | 6 |  | 87 | 4
|  |  | 雑木 伐採費 胸高直径 20cm | 本 | 2 |  | 88 | 4
|  |  | 雑木 伐採費 胸高直径 21cm | 本 | 5 |  | 89 | 4
|  |  | 雑木 伐採費 胸高直径 22cm | 本 | 4 |  | 90 | 4
|  |  | 雑木 伐採費 胸高直径 23cm | 本 | 9 |  | 91 | 4
|  |  | 雑木 伐採費 胸高直径 24cm | 本 | 8 |  | 92 | 4
|  |  | 雑木 伐採費 胸高直径 25cm | 本 | 1 |  | 93 | 4
|  |  | 雑木 伐採費 胸高直径 26cm | 本 | 7 |  | 94 | 4
|  |  | 雑木 伐採費 胸高直径 27cm | 本 | 6 |  | 95 | 4
|  |  | 雑木 伐採費 胸高直径 28cm | 本 | 9 |  | 96 | 4
|  |  | 雑木 伐採費 胸高直径 29cm | 本 | 1 |  | 97 | 4
|  |  | 雑木 伐採費 胸高直径 30cm | 本 | 4 |  | 98 | 4
|  |  | 雑木 伐採費 胸高直径 31cm以上 | 本 | 31 |  | 99 | 4
|  | 枝条片付 |  | 式 | 1 | 0 | 100 | 3
|  |  | 枝条片付 | 式 | 1 | 0 | 101 | 4
|  |  | 枝条片付 １種 | ㎡ | 2638.3 |  | 102 | 4
|  | 根株処理 |  | 式 | 1 | 0 | 103 | 3
|  |  | 根株処理 | 式 | 1 | 0 | 104 | 4
|  |  | 木材チップ化 投入・破砕・チップ材仮置き | m3 | 27.3 |  | 105 | 4
|  |  | 根株運搬 L=1.9km | m3 | 34.7 |  | 106 | 4
|  |  | チップ運搬 L=1.9km | m3 | 43.6 |  | 107 | 4
|  |  | 丸太筋工(皮剥無 先端加工有 2本筋工) | ｍ | 30 |  | 108 | 4
現場管理費 |  |  |  | 式 | 1 |  | 109 | 210
一般管理費等 |  |  |  | 式 | 1 |  | 110 | 220
工事価格 |  |  |  | 式 | 1 | 0 | 111 | 30
入札書記載金額(税抜き) |  |  |  | － | － | 0 | 112 | 90