## 工事費内訳書
住 所
商号又は名称
代 表 者 名
工事費内訳書
工 事 名 | Ｒ３阿耕 国附 那賀川南岸 用水路１２工事
工事区分・工種・種別・細別 |  |  |  | 単位 | 数量 | 金額（単位：円） | 通し番号 | レベル
工事原価 |  |  |  | 式 | 1 | 0 | 1
直接工事費 |  |  |  | 式 | 1 | 0 | 2 | 20
直接工事費（仮設工を除く） |  |  |  | 式 | 1 | 0 | 3 | 1
| 土工 |  |  | 式 | 1 | 0 | 4 | 2
|  | 掘削工 |  | 式 | 1 | 0 | 5 | 3
|  |  | 床掘り 土砂 | m3 | 474 |  | 6 | 4
|  |  | 床掘り 水路内堆積土砂 | m3 | 12 |  | 7 | 4
|  |  | 土砂等運搬 土砂（現場→仮置場） | m3 | 474 |  | 8 | 4
|  |  | 土砂等運搬 水路内堆積土（現場→仮置場） | m3 | 12 |  | 9 | 4
|  | 埋戻工 |  | 式 | 1 | 0 | 10 | 3
|  |  | 流用土埋戻 構造物周辺 | m3 | 318 |  | 11 | 4
|  |  | 土砂等運搬 土砂（仮置場→現場） | m3 | 318 |  | 12 | 4
|  | 盛土工 |  | 式 | 1 | 0 | 13 | 3
|  |  | 流用土盛土 | m3 | 40 |  | 14 | 4
|  |  | 土砂等運搬 土砂（仮置場→現場） | m3 | 40 |  | 15 | 4
|  | 整形仕上げ工 |  | 式 | 1 | 0 | 16 | 3
|  |  | 基面整正 | ㎡ | 510 |  | 17 | 4
|  |  | 法面整形 | ㎡ | 464 |  | 18 | 4
|  | 雑物除去工 |  | 式 | 1 | 0 | 19 | 3
|  |  | 雑物除去工 水路内堆積土 | m3 | 12 |  | 20 | 4
|  | 作業残土処理工 |  | 式 | 1 | 0 | 21 | 3
|  |  | 土砂等運搬 土砂＋水路内堆積土 | m3 | 88 |  | 22 | 4
|  |  | 作業残土処理 土砂＋水路内堆積土 | m3 | 88 |  | 23 | 4
| 構造物撤去工 |  |  | 式 | 1 | 0 | 24 | 2
|  | 構造物取壊し工 |  | 式 | 1 | 0 | 25 | 3
|  |  | コンクリート構造物取壊し 無筋コンクリート廃材 | m3 | 98 |  | 26 | 4
|  |  | 殻運搬 無筋コンクリート廃材 | m3 | 98 |  | 27 | 4
|  |  | 殻運搬・処理（産業廃棄物処分費） 無筋コンクリート廃材 | m3 | 98 |  | 28 | 4
| 現場打ち開渠工 |  |  | 式 | 1 | 0 | 29 | 2
|  | １号Ｕ型水路工 |  | 式 | 1 | 0 | 30 | 3
|  |  | コンクリート 24-12-25(20)(高炉B) W/C55% | m3 | 49 |  | 31 | 4
|  |  | 型枠 | ㎡ | 345 |  | 32 | 4
|  |  | 均しコンクリート 18-8-25(20)(高炉B) W/C60% | m3 | 18 |  | 33 | 4
|  |  | 型枠 均しコンクリート | ㎡ | 17 |  | 34 | 4
|  |  | 基礎砕石 t=150,RC-40 | ㎡ | 181 |  | 35 | 4
|  |  | 鉄筋 SD345,D13 | ton | 2.7 |  | 36 | 4
|  |  | 目地板 ゴム発泡体 t=10mm | ㎡ | 5 |  | 37 | 4
|  |  | 止水板 CF-150-5 | ｍ | 32.4 |  | 38 | 4
|  |  | ウィープホール 100mm | 箇所 | 9 |  | 39 | 4
|  | ２号Ｕ型水路工 |  | 式 | 1 | 0 | 40 | 3
|  |  | コンクリート 24-12-25(20)(高炉B) W/C55% | m3 | 1.9 |  | 41 | 4
|  |  | 型枠 | ㎡ | 8.8 |  | 42 | 4
|  |  | 均しコンクリート 18-8-25(20)(高炉B) W/C60% | m3 | 0.6 |  | 43 | 4
|  |  | 型枠 均しコンクリート | ㎡ | 0.4 |  | 44 | 4
|  |  | 基礎砕石 t=150,RC-40 | ㎡ | 6.1 |  | 45 | 4
|  |  | 鉄筋 SD345,D13 | ton | 0.08 |  | 46 | 4
|  |  | ウィープホール 100mm | 箇所 | 1 |  | 47 | 4
|  | ２～３号U型水路すり付け工 |  | 式 | 1 | 0 | 48 | 3
|  |  | コンクリート 24-12-25(20)(高炉B) W/C55% | m3 | 3.2 |  | 49 | 4
|  |  | 型枠 | ㎡ | 13 |  | 50 | 4
|  |  | 均しコンクリート 18-8-25(20)(高炉B) W/C60% | m3 | 1.1 |  | 51 | 4
|  |  | 型枠 均しコンクリート | ㎡ | 0.6 |  | 52 | 4
|  |  | 基礎砕石 t=150,RC-40 | ㎡ | 11 |  | 53 | 4
|  |  | 鉄筋 SD345,D13 | ton | 0.148 |  | 54 | 4
|  |  | ウィープホール 100mm | 箇所 | 1 |  | 55 | 4
|  | ３号Ｕ型水路工 |  | 式 | 1 | 0 | 56 | 3
|  |  | コンクリート 24-12-25(20)(高炉B) W/C55% | m3 | 10 |  | 57 | 4
|  |  | 型枠 | ㎡ | 37 |  | 58 | 4
|  |  | 均しコンクリート 18-8-25(20)(高炉B) W/C60% | m3 | 4 |  | 59 | 4
|  |  | 型枠 均しコンクリート | ㎡ | 1.7 |  | 60 | 4
|  |  | 基礎砕石 t=150,RC-40 | ㎡ | 40 |  | 61 | 4
|  |  | 鉄筋 SD345,D13 | ton | 0.453 |  | 62 | 4
|  |  | 目地板 ゴム発泡体 t=10mm | ㎡ | 1 |  | 63 | 4
|  |  | 止水板 CF-150-5 | ｍ | 6.3 |  | 64 | 4
|  |  | ウィープホール 100mm | 箇所 | 1 |  | 65 | 4
|  | ４号Ｕ型水路工 |  | 式 | 1 | 0 | 66 | 3
|  |  | コンクリート 24-12-25(20)(高炉B) W/C55% | m3 | 15 |  | 67 | 4
|  |  | 型枠 | ㎡ | 62 |  | 68 | 4
|  |  | 均しコンクリート 18-8-25(20)(高炉B) W/C60% | m3 | 4.6 |  | 69 | 4
|  |  | 型枠 均しコンクリート | ㎡ | 2 |  | 70 | 4
|  |  | 基礎砕石 t=150,RC-40 | ㎡ | 46 |  | 71 | 4
|  |  | 鉄筋 SD345,D13 | ton | 0.606 |  | 72 | 4
|  |  | 目地板 ゴム発泡体 t=10mm | ㎡ | 1 |  | 73 | 4
|  |  | 止水板 CF-150-5 | ｍ | 7.4 |  | 74 | 4
|  |  | ウィープホール 100mm | 箇所 | 2 |  | 75 | 4
|  | ４～５号Ｕ型水路すり付け工 |  | 式 | 1 | 0 | 76 | 3
|  |  | コンクリート 24-12-25(20)(高炉B) W/C55% | m3 | 2.6 |  | 77 | 4
|  |  | 型枠 | ㎡ | 12 |  | 78 | 4
|  |  | 均しコンクリート 18-8-25(20)(高炉B) W/C60% | m3 | 0.8 |  | 79 | 4
|  |  | 型枠 均しコンクリート | ㎡ | 0.4 |  | 80 | 4
|  |  | 基礎砕石 t=150,RC-40 | ㎡ | 7.8 |  | 81 | 4
|  |  | 鉄筋 SD345,D13 | ton | 0.121 |  | 82 | 4
|  |  | ウィープホール 100mm | 箇所 | 2 |  | 83 | 4
|  | ５号Ｕ型水路工 |  | 式 | 1 | 0 | 84 | 3
|  |  | コンクリート 24-12-25(20)(高炉B) W/C55% | m3 | 9.1 |  | 85 | 4
|  |  | 型枠 | ㎡ | 47 |  | 86 | 4
|  |  | 均しコンクリート 18-8-25(20)(高炉B) W/C60% | m3 | 2.5 |  | 87 | 4
|  |  | 型枠 均しコンクリート | ㎡ | 1.6 |  | 88 | 4
|  |  | 基礎砕石 t=150,RC-40 | ㎡ | 25 |  | 89 | 4
|  |  | 鉄筋 SD345,D13 | ton | 0.371 |  | 90 | 4
|  |  | 目地板 ゴム発泡体 t=10mm | ㎡ | 1 |  | 91 | 4
|  |  | 止水板 CF-150-5 | ｍ | 6 |  | 92 | 4
|  |  | ウィープホール 100mm | 箇所 | 1 |  | 93 | 4
|  | ２号Ｌ型水路工 |  | 式 | 1 | 0 | 94 | 3
|  |  | コンクリート 24-12-25(20)(高炉B) W/C55% | m3 | 24 |  | 95 | 4
|  |  | 型枠 | ㎡ | 92 |  | 96 | 4
|  |  | 均しコンクリート 18-8-25(20)(高炉B) W/C60% | m3 | 12 |  | 97 | 4
|  |  | 型枠 均しコンクリート | ㎡ | 4.5 |  | 98 | 4
|  |  | 基礎砕石 t=150,RC-40 | ㎡ | 120 |  | 99 | 4
|  |  | 鉄筋 SD345,D13 | ton | 1.15 |  | 100 | 4
|  |  | 目地板 ゴム発泡体 t=10mm | ㎡ | 2 |  | 101 | 4
|  |  | 止水板 CF-150-5 | ｍ | 15.8 |  | 102 | 4
|  |  | ウィープホール 100mm | 箇所 | 5 |  | 103 | 4
|  | ３号Ｌ型水路工 |  | 式 | 1 | 0 | 104 | 3
|  |  | コンクリート 24-12-25(20)(高炉B) W/C55% | m3 | 8.8 |  | 105 | 4
|  |  | 型枠 | ㎡ | 41 |  | 106 | 4
|  |  | 均しコンクリート 18-8-25(20)(高炉B) W/C60% | m3 | 4.1 |  | 107 | 4
|  |  | 型枠 均しコンクリート | ㎡ | 2 |  | 108 | 4
|  |  | 基礎砕石 t=150,RC-40 | ㎡ | 4.1 |  | 109 | 4
|  |  | 鉄筋 SD345,D13 | ton | 0.47 |  | 110 | 4
|  |  | 目地板 ゴム発泡体 t=10mm | ㎡ | 1 |  | 111 | 4
|  |  | 止水板 CF-150-5 | ｍ | 5.8 |  | 112 | 4
|  |  | ウィープホール 100mm | 箇所 | 2 |  | 113 | 4
|  | Ｕ型水路工(下部工) |  | 式 | 1 | 0 | 114 | 3
|  |  | コンクリート 24-12-25(20)(高炉B) W/C55% | m3 | 3.1 |  | 115 | 4
|  |  | 型枠 | ㎡ | 12 |  | 116 | 4
|  |  | 均しコンクリート 18-8-25(20)(高炉B) W/C60% | m3 | 0.4 |  | 117 | 4
|  |  | 型枠 均しコンクリート | ㎡ | 0.5 |  | 118 | 4
|  |  | 基礎砕石 t=150,RC-40 | ㎡ | 4 |  | 119 | 4
|  |  | 鉄筋 SD345,D16 | ton | 0.132 |  | 120 | 4
|  |  | 鉄筋 SD345,D13 | ton | 0.072 |  | 121 | 4
|  |  | コンクリート削孔 径19mm，深さ150mm | 箇所 | 6 |  | 122 | 4
|  |  | ケミカルアンカー 樹脂カプセル D16 | 本 | 6 |  | 123 | 4
|  | 擁壁水路工 |  | 式 | 1 | 0 | 124 | 3
|  |  | コンクリート 18-8-25(20)(高炉B) W/C60% | m3 | 9.9 |  | 125 | 4
|  |  | 型枠 | ㎡ | 30 |  | 126 | 4
|  |  | 基礎砕石 t=200,RC-40 | ㎡ | 11 |  | 127 | 4
| コンクリート補修工 |  |  | 式 | 1 | 0 | 128 | 2
|  | 底張工 |  | 式 | 1 | 0 | 129 | 3
|  |  | コンクリート 18-8-25(20)(高炉B) W/C60% | m3 | 5 |  | 130 | 4
|  |  | ウィープホール 100mm | 箇所 | 1 |  | 131 | 4
|  |  | 基礎砕石 t=100,RC-40 | ㎡ | 16 |  | 132 | 4
|  | 既設壁増打工 |  | 式 | 1 | 0 | 133 | 3
|  |  | チッピング処理 既設壁面部 | ㎡ | 4.4 |  | 134 | 4
|  |  | コンクリート 18-8-25(20)(高炉B) W/C60% | m3 | 1.9 |  | 135 | 4
|  |  | 型枠 | ㎡ | 5.2 |  | 136 | 4
|  | 表面被覆工 |  | 式 | 1 | 0 | 137 | 3
|  |  | 高圧洗浄工 30Mpa | ㎡ | 75 |  | 138 | 4
|  |  | 表面被覆工（左官） 無機系被覆材 | ㎡ | 75 |  | 139 | 4
|  |  | 表面被覆工 不陸調整t=3mm | ㎡ | 75 |  | 140 | 4
|  | ひび割れ補修工 |  | 式 | 1 | 0 | 141 | 3
|  |  | 充填 | ｍ | 5.6 |  | 142 | 4
|  | 目地工 |  | 式 | 1 | 0 | 143 | 3
|  |  | 目地補修工 成型ゴム 50*50 | ｍ | 21.5 |  | 144 | 4
| 水路付帯工 |  |  | 式 | 1 | 0 | 145 | 2
|  | 見切壁工 |  | 式 | 1 | 0 | 146 | 3
|  |  | コンクリート 18-8-25(20)(高炉B) W/C60% | m3 | 2.2 |  | 147 | 4
|  |  | 型枠 | ㎡ | 22 |  | 148 | 4
| 復旧工 |  |  | 式 | 1 | 0 | 149 | 2
|  | 復旧工 |  | 式 | 1 | 0 | 150 | 3
|  |  | コンクリート舗装復旧工 t=0.1m | m3 | 2.4 |  | 151 | 4
|  |  | 基礎砕石 路盤材RC-40,t=10cm | ㎡ | 24 |  | 152 | 4
直接工事費（仮設工） |  |  |  | 式 | 1 | 0 | 153 | 1
| 仮設工 |  |  | 式 | 1 | 0 | 154 | 2
|  | 仮設道路工 |  | 式 | 1 | 0 | 155 | 3
|  |  | 敷鉄板 | ㎡ | 652 |  | 156 | 4
|  |  | 安定シート | ㎡ | 819 |  | 157 | 4
|  |  | 大型土のう 製作・設置・撤去 | 袋 | 218 |  | 158 | 4
|  |  | 中詰土砂 購入・運搬 | m3 | 105 |  | 159 | 4
|  |  | 土のう 仕拵え～設置～撤去 | m3 | 6.6 |  | 160 | 4
|  |  | 耕地復旧工 | ㎡ | 819 |  | 161 | 4
|  | 濁水処理工 |  | 式 | 1 | 0 | 162 | 3
|  |  | 土のう 濁水処理工 | m3 | 2.1 |  | 163 | 4
|  |  | ブルーシート #2000 | ㎡ | 16 |  | 164 | 4
|  | 仮締切工 |  | 式 | 1 | 0 | 165 | 3
|  |  | 土のう 仮締切工 | m3 | 0.6 |  | 166 | 4
|  | 排水処理工 |  | 式 | 1 | 0 | 167 | 3
|  |  | 排水ポンプ（仮設） 0以上～6未満 | 箇所 | 1 |  | 168 | 4
|  | 作業残土処理工 中詰土砂 |  | 式 | 1 | 0 | 169 | 3
|  |  | 土砂等運搬 中詰土砂 | m3 | 105 |  | 170 | 4
|  |  | 作業残土処理 土砂 | m3 | 105 |  | 171 | 4
|  | 廃棄物処分費 大型土のう袋 |  | 式 | 1 | 0 | 172 | 3
|  |  | 廃棄物運搬 廃プラスチック類 | ton | 0.5 |  | 173 | 4
|  |  | 廃棄物処理 廃プラスチック類 | ton | 0.5 |  | 174 | 4
|  | 安全費 |  | 式 | 1 | 0 | 175 | 3
|  |  | 交通誘導警備員 | 人 | 30 |  | 176 | 4
間接工事費 |  |  |  | 式 | 1 | 0 | 177
共通仮設費 |  |  |  | 式 | 1 | 0 | 178 | 200
共通仮設費（率計上分） |  |  |  | 式 | 1 |  | 179
運搬費 |  |  |  | 式 | 1 | 0 | 180 | 1
| 共通仮設（積上げ） |  |  | 式 | 1 | 0 | 181 | 2
|  | 運搬費 |  | 式 | 1 | 0 | 182 | 3
|  |  | 仮設材輸送 敷鉄板 | ton | 113.08 |  | 183 | 4
準備費 |  |  |  | 式 | 1 | 0 | 184 | 1
| 共通仮設（積上げ） |  |  | 式 | 1 | 0 | 185 | 2
|  | 準備費 |  | 式 | 1 | 0 | 186 | 3
|  |  | 廃棄物運搬 木くず | ton | 0.9 |  | 187 | 4
|  |  | 廃棄物運搬 草 | ton | 0.1 |  | 188 | 4
|  |  | 廃棄物処理 木くず（伐採木） | ton | 0.7 |  | 189 | 4
|  |  | 廃棄物処理 木くず（木根） | ton | 0.3 |  | 190 | 4
|  |  | 廃棄物処理 草 | ton | 0.1 |  | 191 | 4
技術管理費 |  |  |  | 式 | 1 | 0 | 192 | 1
| 共通仮設（積上げ） |  |  | 式 | 1 | 0 | 193 | 2
|  | 技術管理費 |  | 式 | 1 | 0 | 194 | 3
|  |  | 圧縮強度試験(ﾎﾟﾘﾏｰｾﾒﾝﾄﾓﾙﾀﾙ) JSCE-K561,1回当たり3本 | 回 | 2 |  | 195 | 4
|  |  | 付着強度試験 単軸引張試験,1回当たり3個 | 回 | 4 |  | 196 | 4
現場管理費 |  |  |  | 式 | 1 |  | 197 | 210
一般管理費等 |  |  |  | 式 | 1 |  | 198 | 220
一括計上価格 |  |  |  | 式 | 1 | 0 | 199 | 1
| 土壌分析試験費 |  |  | 式 | 1 | 0 | 200 | 2
|  | 土壌分析試験費 |  | 式 | 1 | 0 | 201 | 3
|  |  | 土壌分析試験費 作業残土 | 式 | 1 |  | 202 | 4
工事価格 |  |  |  | 式 | 1 | 0 | 203 | 30
入札書記載金額(税抜き) |  |  |  | － | － | 0 | 204 | 90