## 工事費内訳書
住 所
商号又は名称
代 表 者 名
工事費内訳書
工 事 名 | Ｒ３那林 林開横石谷山線横石 那賀町 開設工事
工事区分・工種・種別・細別 |  |  |  | 単位 | 数量 | 金額（単位：円） | 通し番号 | レベル
工事原価 |  |  |  | 式 | 1 | 0 | 1
直接工事費 |  |  |  | 式 | 1 | 0 | 2 | 20
直接工事費(諸経費対象) |  |  |  | 式 | 1 | 0 | 3 | 1
| 土工 |  |  | 式 | 1 | 0 | 4 | 2
|  | 土工 |  | 式 | 1 | 0 | 5 | 3
|  | 切土 礫質土 |  | 式 | 1 | 0 | 6 | 4
|  |  | 地山掘削工（床堀） 機械掘削,礫質土 | m3 | 154 |  | 7 | 4
|  |  | 埋戻し | m3 | 87 |  | 8 | 4
|  |  | 地山掘削工（切取） 機械掘削,礫質土 | m3 | 420 |  | 9 | 4
|  |  | 掘削土積込（礫質土） ルーズな状態の機械積込 | m3 | 406 |  | 10 | 4
|  |  | 機械切土法面整形 礫質土 | ㎡ | 187 |  | 11 | 4
|  | 切土 軟岩( I ) |  | 式 | 1 | 0 | 12 | 4
|  |  | 地山掘削工（床堀） 機械掘削,軟岩(Ⅰ) | m3 | 97 |  | 13 | 4
|  |  | 地山掘削工（切取） 機械掘削,軟岩(Ⅰ) | m3 | 187 |  | 14 | 4
|  |  | 掘削土積込（軟岩(Ⅰ)） ルーズな状態の機械積込 | m3 | 201 |  | 15 | 4
|  |  | 機械切土法面整形 軟岩(Ⅰ) | ㎡ | 118 |  | 16 | 4
|  | 盛土 |  | 式 | 1 | 0 | 17 | 4
|  |  | 機械盛土 敷ならし締固め | m3 | 71 |  | 18 | 4
|  | 捨土運搬 |  | 式 | 1 | 0 | 19 | 4
|  |  | 機械運搬 礫質土,1.39km | m3 | 406 |  | 20 | 4
|  |  | 機械運搬 軟岩,1.39km | m3 | 201 |  | 21 | 4
|  |  | 敷均し | m3 | 607 |  | 22 | 4
| 路面工 |  |  | 式 | 1 | 0 | 23 | 2
|  | 路面工 |  | 式 | 1 | 0 | 24 | 3
|  | コンクリート路面工 |  | 式 | 1 | 0 | 25 | 4
|  |  | 路面工（コンクリート補設） 厚さ15cm W/C≦60% 18-8-40(高炉) | ㎡ | 512.8 |  | 26 | 4
|  |  | 悪路補正割増 | m3 | 76.9 |  | 27 | 4
|  |  | 溶接金網敷設工 ￠6.0×150×150 | ㎡ | 476.4 |  | 28 | 4
|  |  | 舗装止め丸太工(1段) | ｍ | 81.6 |  | 29 | 4
|  |  | 型枠 均しｺﾝｸﾘｰﾄ | ㎡ | 1.2 |  | 30 | 4
|  |  | 溝形鋼(SS400) 厚6×辺65×高125mm,13.4kg/m | kg | 804 |  | 31 | 4
|  |  | 目地板 瀝青繊維質目地板 t=10mm | ㎡ | 6.7 |  | 32 | 4
| 法面保護工 |  |  | 式 | 1 | 0 | 33 | 2
|  | 法面保護工 |  | 式 | 1 | 0 | 34 | 3
|  | 法面保護工 |  | 式 | 1 | 0 | 35 | 4
|  |  | 植生マット工（腐食型） アンカー仕様 L=300mm, 亀甲金網ﾔｼ繊維植生ﾏｯﾄ W=1.0m L=10m | ㎡ | 169 |  | 36 | 4
|  |  | 特殊配合モルタル吹付工Ａ 6kg吹き,法面整形後 | ㎡ | 102 |  | 37 | 4
| 擁壁工 |  |  | 式 | 1 | 0 | 38 | 2
|  | 擁壁工 |  | 式 | 1 | 0 | 39 | 3
|  | 擁壁工(コンクリート) |  | 式 | 1 | 0 | 40 | 4
|  |  | 重力式擁壁 2.0m以上5.0m以下,一般養生,W/C≦60％,18-8-40(高炉) | m3 | 142.8 |  | 41 | 4
|  |  | 悪路補正割増 | m3 | 142.8 |  | 42 | 4
|  |  | 基面整正 | ㎡ | 79.9 |  | 43 | 4
|  | 擁壁工 |  | 式 | 1 | 0 | 44 | 3
|  | 擁壁工(コンクリート) |  | 式 | 1 | 0 | 45 | 4
|  |  | 重力式擁壁 1.0mを超え2.0m未満,一般養生,W/C≦60％,18-8-40(高炉) | m3 | 20.5 |  | 46 | 4
|  |  | 悪路補正割増 | m3 | 20.5 |  | 47 | 4
|  |  | SP 基面整正 森林 | ㎡ | 17.9 |  | 48 | 4
| 排水施設工 |  |  | 式 | 1 | 0 | 49 | 2
|  | 排水施設工 |  | 式 | 1 | 0 | 50 | 3
|  | 溝渠工(グレーチング) |  | 式 | 1 | 0 | 51 | 4
|  |  | 鋼製グレーチング(圧接型受枠付) 横断Ｔ－25 995×400×55 | 組 | 4 |  | 52 | 4
|  |  | コンクリート 受台部 小型構造物,W/C≦60％,18-8-40(高炉),一般養生 | m3 | 1.4 |  | 53 | 4
|  |  | 悪路補正割増 | m3 | 1.4 |  | 54 | 4
|  |  | 型枠 小型構造物 | ㎡ | 8.3 |  | 55 | 4
|  |  | 基礎栗石工 20cm,敷均し | ㎡ | 0.8 |  | 56 | 4
|  |  | 基面整正 | ㎡ | 2.8 |  | 57 | 4
|  |  | ふとんかご 設置,階段式,高さ50cm×幅120cm | ｍ | 2 |  | 58 | 4
|  |  | 地山掘削工（床堀） 機械掘削,軟岩(Ⅰ) | m3 | 2 |  | 59 | 4
|  | 溝渠工(グレーチング) |  | 式 | 1 | 0 | 60 | 4
|  |  | 鋼製グレーチング(圧接型受枠付) 横断Ｔ－25 995×400×55 | 組 | 4 |  | 61 | 4
|  |  | コンクリート 受台部 小型構造物,W/C≦60％,18-8-40(高炉),一般養生 | m3 | 1.5 |  | 62 | 4
|  |  | 悪路補正割増 | m3 | 1.5 |  | 63 | 4
|  |  | 型枠 小型構造物 | ㎡ | 8.7 |  | 64 | 4
|  |  | 基礎栗石工 20cm,敷均し | ㎡ | 1.8 |  | 65 | 4
|  |  | 基面整正 | ㎡ | 3.2 |  | 66 | 4
|  |  | ふとんかご 設置,階段式,高さ50cm×幅120cm | ｍ | 2 |  | 67 | 4
|  |  | 地山掘削工（床堀） 機械掘削,礫質土 | m3 | 1 |  | 68 | 4
|  |  | 地山掘削工（床堀） 機械掘削,軟岩(Ⅰ) | m3 | 1 |  | 69 | 4
| 道路付属施設工 |  |  | 式 | 1 | 0 | 70 | 2
|  | 道路付属施設工 |  | 式 | 1 | 0 | 71 | 3
|  | ガードレール設置工 |  | 式 | 1 | 0 | 72 | 4
|  |  | ガ－ドレ－ル設置 ｺﾝｸﾘｰﾄ建込,塗装品C-2B,直線部,直支柱 | ｍ | 76 |  | 73 | 4
|  |  | 鉄筋 加工 (鉄筋価格含む) 異形鉄筋13㎜(加工手間13㎜以下) | kg | 113.3 |  | 74 | 4
| 残土処理場整備 |  |  | 式 | 1 | 0 | 75 | 2
|  | 残土処理場整備 |  | 式 | 1 | 0 | 76 | 3
|  | 残土処理場1 |  | 式 | 1 | 0 | 77 | 4
|  |  | 機械盛土法面整形（削取り整形） 礫質土 | ㎡ | 1209 |  | 78 | 4
|  |  | 水平排水材設置 t=3mm | ㎡ | 340 |  | 79 | 4
|  |  | 丸太筋工(1段積) | ｍ | 231.8 |  | 80 | 4
|  |  | 木柵工 H=50㎝以上 | ｍ | 57.2 |  | 81 | 4
|  |  | 小段排水路 KU-240 | ｍ | 67 |  | 82 | 4
|  |  | 縦排水路 KU-300 | ｍ | 45 |  | 83 | 4
|  |  | 集水枡 Ａﾀｲﾌﾟ 敷栗石経費等含む | 基 | 1 |  | 84 | 4
|  |  | 集水枡 Ｂﾀｲﾌﾟ 敷栗石経費等含む | 基 | 4 |  | 85 | 4
|  |  | 簡易ケーブルクレーン設置撤去 1.0t吊 | 式 | 1 |  | 86 | 4
|  | 残土処理場2 |  | 式 | 1 | 0 | 87 | 4
|  |  | 鋼製ふとん篭 KSP-12 W120cm×H100㎝×L200㎝ | 基 | 3 |  | 88 | 4
|  |  | 鋼製ふとん篭 KSP-13 W120cm×H100㎝×L300㎝ | 基 | 9 |  | 89 | 4
|  |  | 芯杭(D16) 異形棒鋼 SD345 D16 | kg | 44.5 |  | 90 | 4
|  |  | 硬質ポリ塩化ビニル管 一般管VP 径200 長4.0m | 本 | 1 |  | 91 | 4
|  |  | 吸出防止材 合繊不織布 厚10mm 9.8KN/m | ㎡ | 42.5 |  | 92 | 4
|  |  | 礫暗渠工(網状・波状官) 有孔管φ150mm 栗石･各種ｼｰﾄ経費等含む | ｍ | 32 |  | 93 | 4
|  |  | 地山掘削工（床堀） 機械掘削,礫質土 | m3 | 23 |  | 94 | 4
| 仮設工 |  |  | 式 | 1 | 0 | 95 | 2
|  | 落石防護柵工 |  | 式 | 1 | 0 | 96 | 3
|  | 落石防護柵工 |  | 式 | 1 | 0 | 97 | 4
|  |  | 落石防護柵工 | ｍ | 77.6 |  | 98 | 4
|  | 作業道 |  | 式 | 1 | 0 | 99 | 3
|  | 切土 礫質土 |  | 式 | 1 | 0 | 100 | 4
|  |  | 地山掘削工（切取） 機械掘削,礫質土 | m3 | 336 |  | 101 | 4
|  |  | 掘削土積込（礫質土） ルーズな状態の機械積込 | m3 | 319 |  | 102 | 4
|  |  | 機械切土法面整形 礫質土 | ㎡ | 222 |  | 103 | 4
|  | 切土 軟岩( I ) |  | 式 | 1 | 0 | 104 | 4
|  |  | 地山掘削工（切取） 機械掘削,軟岩(Ⅰ) | m3 | 424 |  | 105 | 4
|  |  | 掘削土積込（軟岩(Ⅰ)） ルーズな状態の機械積込 | m3 | 402 |  | 106 | 4
|  |  | 機械切土法面整形 軟岩(Ⅰ) | ㎡ | 233 |  | 107 | 4
|  | 捨土運搬 |  | 式 | 1 | 0 | 108 | 4
|  |  | 機械運搬 礫質土,0.06km | m3 | 319 |  | 109 | 4
|  |  | 機械運搬 軟岩,0.06km | m3 | 402 |  | 110 | 4
|  |  | 敷均し | m3 | 721 |  | 111 | 4
|  | コンクリート路面工 |  | 式 | 1 | 0 | 112 | 4
|  |  | 路面工（コンクリート補設） 厚さ15cm W/C≦60% 18-8-40(高炉) | ㎡ | 213.5 |  | 113 | 4
|  |  | 悪路補正割増 | m3 | 32 |  | 114 | 4
|  |  | 溶接金網敷設工 ￠6.0×150×150 | ㎡ | 194.5 |  | 115 | 4
|  |  | 舗装止め丸太工(1段) | ｍ | 110.7 |  | 116 | 4
|  |  | 型枠 均しｺﾝｸﾘｰﾄ | ㎡ | 0.5 |  | 117 | 4
|  |  | 目地板 瀝青繊維質目地板 t=10mm | ㎡ | 3 |  | 118 | 4
| 支障木処理工 |  |  | 式 | 1 | 0 | 119 | 2
|  | 伐採費 本線 |  | 式 | 1 | 0 | 120 | 3
|  | 伐採費 |  | 式 | 1 | 0 | 121 | 4
|  |  | スギ 伐採費 胸高直径 10cm | 本 | 2 |  | 122 | 4
|  |  | スギ 伐採費 胸高直径 11cm | 本 | 3 |  | 123 | 4
|  |  | スギ 伐採費 胸高直径 12cm | 本 | 1 |  | 124 | 4
|  |  | スギ 伐採費 胸高直径 14cm | 本 | 3 |  | 125 | 4
|  |  | スギ 伐採費 胸高直径 15cm | 本 | 3 |  | 126 | 4
|  |  | スギ 伐採費 胸高直径 16cm | 本 | 1 |  | 127 | 4
|  |  | スギ 伐採費 胸高直径 17cm | 本 | 2 |  | 128 | 4
|  |  | スギ 伐採費 胸高直径 18cm | 本 | 3 |  | 129 | 4
|  |  | スギ 伐採費 胸高直径 20cm | 本 | 6 |  | 130 | 4
|  |  | スギ 伐採費 胸高直径 21cm | 本 | 4 |  | 131 | 4
|  |  | スギ 伐採費 胸高直径 22cm | 本 | 8 |  | 132 | 4
|  |  | スギ 伐採費 胸高直径 23cm | 本 | 6 |  | 133 | 4
|  |  | スギ 伐採費 胸高直径 24cm | 本 | 3 |  | 134 | 4
|  |  | スギ 伐採費 胸高直径 25cm | 本 | 7 |  | 135 | 4
|  |  | スギ 伐採費 胸高直径 26cm | 本 | 8 |  | 136 | 4
|  |  | スギ 伐採費 胸高直径 27cm | 本 | 2 |  | 137 | 4
|  |  | スギ 伐採費 胸高直径 28cm | 本 | 13 |  | 138 | 4
|  |  | スギ 伐採費 胸高直径 29cm | 本 | 2 |  | 139 | 4
|  |  | スギ 伐採費 胸高直径 30cm | 本 | 20 |  | 140 | 4
|  |  | スギ 伐採費 胸高直径 31cm | 本 | 1 |  | 141 | 4
|  |  | スギ 伐採費 胸高直径 32cm | 本 | 12 |  | 142 | 4
|  |  | スギ 伐採費 胸高直径 33cm | 本 | 9 |  | 143 | 4
|  |  | スギ 伐採費 胸高直径 34cm | 本 | 7 |  | 144 | 4
|  |  | スギ 伐採費 胸高直径 35cm | 本 | 9 |  | 145 | 4
|  |  | スギ 伐採費 胸高直径 36cm | 本 | 7 |  | 146 | 4
|  |  | スギ 伐採費 胸高直径 37cm | 本 | 8 |  | 147 | 4
|  |  | スギ 伐採費 胸高直径 38cm | 本 | 1 |  | 148 | 4
|  |  | スギ 伐採費 胸高直径 39cm | 本 | 3 |  | 149 | 4
|  |  | スギ 伐採費 胸高直径 40cm | 本 | 7 |  | 150 | 4
|  |  | スギ 伐採費 胸高直径 41cm | 本 | 4 |  | 151 | 4
|  |  | スギ 伐採費 胸高直径 42cm | 本 | 3 |  | 152 | 4
|  |  | スギ 伐採費 胸高直径 43cm | 本 | 2 |  | 153 | 4
|  |  | スギ 伐採費 胸高直径 44cm | 本 | 2 |  | 154 | 4
|  |  | スギ 伐採費 胸高直径 45cm | 本 | 3 |  | 155 | 4
|  |  | スギ 伐採費 胸高直径 46cm | 本 | 1 |  | 156 | 4
|  |  | スギ 伐採費 胸高直径 47cm | 本 | 3 |  | 157 | 4
|  |  | スギ 伐採費 胸高直径 50cm | 本 | 2 |  | 158 | 4
|  |  | スギ 伐採費 胸高直径 51cm | 本 | 1 |  | 159 | 4
|  | 伐採費 |  | 式 | 1 | 0 | 160 | 4
|  |  | 雑木 伐採費 胸高直径 10cm | 本 | 1 |  | 161 | 4
|  |  | 雑木 伐採費 胸高直径 11cm | 本 | 2 |  | 162 | 4
|  |  | 雑木 伐採費 胸高直径 12cm | 本 | 1 |  | 163 | 4
|  |  | 雑木 伐採費 胸高直径 13cm | 本 | 2 |  | 164 | 4
|  |  | 雑木 伐採費 胸高直径 14cm | 本 | 3 |  | 165 | 4
|  |  | 雑木 伐採費 胸高直径 15cm | 本 | 6 |  | 166 | 4
|  |  | 雑木 伐採費 胸高直径 18cm | 本 | 1 |  | 167 | 4
|  |  | 雑木 伐採費 胸高直径 19cm | 本 | 1 |  | 168 | 4
|  |  | 雑木 伐採費 胸高直径 20cm | 本 | 2 |  | 169 | 4
|  |  | 雑木 伐採費 胸高直径 21cm | 本 | 2 |  | 170 | 4
|  |  | 雑木 伐採費 胸高直径 25cm | 本 | 1 |  | 171 | 4
|  |  | 雑木 伐採費 胸高直径 26cm | 本 | 1 |  | 172 | 4
|  |  | 雑木 伐採費 胸高直径31㎝以上 | m3 | 4.4 |  | 173 | 4
|  | 伐採費 残土処理場 |  | 式 | 1 | 0 | 174 | 3
|  | 伐採費 |  | 式 | 1 | 0 | 175 | 4
|  |  | スギ 伐採費 胸高直径 12cm | 本 | 1 |  | 176 | 4
|  |  | スギ 伐採費 胸高直径 15cm | 本 | 4 |  | 177 | 4
|  |  | スギ 伐採費 胸高直径 18cm | 本 | 4 |  | 178 | 4
|  |  | スギ 伐採費 胸高直径 19cm | 本 | 1 |  | 179 | 4
|  |  | スギ 伐採費 胸高直径 20cm | 本 | 20 |  | 180 | 4
|  |  | スギ 伐採費 胸高直径 21cm | 本 | 2 |  | 181 | 4
|  |  | スギ 伐採費 胸高直径 22cm | 本 | 6 |  | 182 | 4
|  |  | スギ 伐採費 胸高直径 23cm | 本 | 8 |  | 183 | 4
|  |  | スギ 伐採費 胸高直径 24cm | 本 | 2 |  | 184 | 4
|  |  | スギ 伐採費 胸高直径 25cm | 本 | 9 |  | 185 | 4
|  |  | スギ 伐採費 胸高直径 26cm | 本 | 7 |  | 186 | 4
|  |  | スギ 伐採費 胸高直径 27cm | 本 | 5 |  | 187 | 4
|  |  | スギ 伐採費 胸高直径 28cm | 本 | 7 |  | 188 | 4
|  |  | スギ 伐採費 胸高直径 29cm | 本 | 3 |  | 189 | 4
|  |  | スギ 伐採費 胸高直径 30cm | 本 | 16 |  | 190 | 4
|  |  | スギ 伐採費 胸高直径 31cm | 本 | 6 |  | 191 | 4
|  |  | スギ 伐採費 胸高直径 32cm | 本 | 5 |  | 192 | 4
|  |  | スギ 伐採費 胸高直径 33cm | 本 | 8 |  | 193 | 4
|  |  | スギ 伐採費 胸高直径 34cm | 本 | 8 |  | 194 | 4
|  |  | スギ 伐採費 胸高直径 35cm | 本 | 14 |  | 195 | 4
|  |  | スギ 伐採費 胸高直径 36cm | 本 | 9 |  | 196 | 4
|  |  | スギ 伐採費 胸高直径 37cm | 本 | 8 |  | 197 | 4
|  |  | スギ 伐採費 胸高直径 38cm | 本 | 5 |  | 198 | 4
|  |  | スギ 伐採費 胸高直径 39cm | 本 | 2 |  | 199 | 4
|  |  | スギ 伐採費 胸高直径 40cm | 本 | 2 |  | 200 | 4
|  |  | スギ 伐採費 胸高直径 41cm | 本 | 4 |  | 201 | 4
|  |  | スギ 伐採費 胸高直径 42cm | 本 | 3 |  | 202 | 4
|  |  | スギ 伐採費 胸高直径 43cm | 本 | 1 |  | 203 | 4
|  |  | スギ 伐採費 胸高直径 45cm | 本 | 3 |  | 204 | 4
|  |  | スギ 伐採費 胸高直径 46cm | 本 | 2 |  | 205 | 4
|  |  | スギ 伐採費 胸高直径 47cm | 本 | 1 |  | 206 | 4
|  |  | スギ 伐採費 胸高直径 48cm | 本 | 1 |  | 207 | 4
|  |  | スギ 伐採費 胸高直径 52cm | 本 | 2 |  | 208 | 4
|  |  | スギ 伐採費 胸高直径 53cm | 本 | 1 |  | 209 | 4
|  |  | スギ 伐採費 胸高直径 55cm | 本 | 1 |  | 210 | 4
|  | 伐採費 |  | 式 | 1 | 0 | 211 | 4
|  |  | ヒノキ 伐採費 胸高直径 15cm | 本 | 1 |  | 212 | 4
|  |  | ヒノキ 伐採費 胸高直径 20cm | 本 | 1 |  | 213 | 4
|  |  | ヒノキ 伐採費 胸高直径 22cm | 本 | 1 |  | 214 | 4
|  |  | ヒノキ 伐採費 胸高直径 23cm | 本 | 1 |  | 215 | 4
|  |  | ヒノキ 伐採費 胸高直径 24cm | 本 | 1 |  | 216 | 4
|  |  | ヒノキ 伐採費 胸高直径 25cm | 本 | 2 |  | 217 | 4
|  |  | ヒノキ 伐採費 胸高直径 27cm | 本 | 1 |  | 218 | 4
|  |  | ヒノキ 伐採費 胸高直径 30cm | 本 | 2 |  | 219 | 4
|  |  | ヒノキ 伐採費 胸高直径 31cm | 本 | 1 |  | 220 | 4
|  |  | ヒノキ 伐採費 胸高直径 33cm | 本 | 1 |  | 221 | 4
|  |  | ヒノキ 伐採費 胸高直径 34cm | 本 | 1 |  | 222 | 4
|  |  | ヒノキ 伐採費 胸高直径 35cm | 本 | 3 |  | 223 | 4
|  |  | ヒノキ 伐採費 胸高直径 37cm | 本 | 1 |  | 224 | 4
|  |  | ヒノキ 伐採費 胸高直径 40cm | 本 | 1 |  | 225 | 4
|  | 伐採費 |  | 式 | 1 | 0 | 226 | 4
|  |  | 雑木 伐採費 胸高直径 16cm | 本 | 1 |  | 227 | 4
|  |  | 雑木 伐採費 胸高直径 19cm | 本 | 1 |  | 228 | 4
|  |  | 雑木 伐採費 胸高直径 20cm | 本 | 1 |  | 229 | 4
|  |  | 雑木 伐採費 胸高直径 23cm | 本 | 1 |  | 230 | 4
|  |  | 雑木 伐採費 胸高直径 25cm | 本 | 1 |  | 231 | 4
|  |  | 雑木 伐採費 胸高直径31㎝以上 | m3 | 1.1 |  | 232 | 4
|  | 根株処理 |  | 式 | 1 | 0 | 233 | 3
|  | 根株処理 |  | 式 | 1 | 0 | 234 | 4
|  |  | 木材チップ化 投入・破砕・チップ材仮置き | m3 | 53.8 |  | 235 | 4
|  |  | 根株機械運搬 1.8km | m3 | 68.4 |  | 236 | 4
|  |  | チップ機械運搬 1.8km | m3 | 86 |  | 237 | 4
|  |  | 丸太筋工(皮剥無 先端加工有 2本筋工) | ｍ | 80 |  | 238 | 4
直接工事費(諸経費対象外) |  |  |  | 式 | 1 | 0 | 239 | 1
| 技術管理費（諸経費対象外） |  |  | 式 | 1 | 0 | 240 | 2
|  | 技術管理費（諸経費対象外） |  | 式 | 1 | 0 | 241 | 3
|  | 技術管理費（諸経費対象外） |  | 式 | 1 | 0 | 242 | 4
|  |  | 土壌分析試験費 条例第58条，施行規則第35条（諸経費含） | 式 | 1 |  | 243 | 4
|  |  | 水質分析試験費 条例第59条, 施行規則第36条（諸経費含） | 式 | 1 |  | 244 | 4
間接工事費 |  |  |  | 式 | 1 | 0 | 245
共通仮設費 |  |  |  | 式 | 1 | 0 | 246 | 200
共通仮設費（率計上） |  |  |  | 式 | 1 |  | 247
営繕費 |  |  |  | 式 | 1 | 0 | 248 | 1
| 営繕費 |  |  | 式 | 1 | 0 | 249 | 2
|  | 営繕費 |  | 式 | 1 | 0 | 250 | 3
|  | 営繕費 |  | 式 | 1 | 0 | 251 | 4
|  |  | 仮設トイレ設置（洋式） | 月 | 9 |  | 252 | 4
現場管理費 |  |  |  | 式 | 1 |  | 253 | 210
一般管理費等 |  |  |  | 式 | 1 |  | 254 | 220
工事価格 |  |  |  | 式 | 1 | 0 | 255 | 30
入札書記載金額(税抜き) |  |  |  | － | － | 0 | 256 | 90