## 工事費内訳書
住 所
商号又は名称
代 表 者 名
工事費内訳書
工 事 名 | Ｒ３馬林 林開赤帽子線 つるぎ町 開設工事（担い手確保型）
工事区分・工種・種別・細別 |  |  |  | 単位 | 数量 | 金額（単位：円） | 通し番号 | レベル
工事原価 |  |  |  | 式 | 1 | 0 | 1
直接工事費 |  |  |  | 式 | 1 | 0 | 2 | 20
直接工事費(諸経費対象) |  |  |  | 式 | 1 | 0 | 3 | 1
| 輸送費 鋼橋桁・鋼板付属設備等・輸送 |  |  | 式 | 1 | 0 | 4 | 2
|  | 輸送費 42.79t鋼板 8.63t付属設備 |  | 式 | 1 | 0 | 5 | 3
|  |  | 輸送費（鋼橋） | 式 | 1 | 0 | 6 | 4
|  |  | 輸送費(鋼橋) 75km 42.79t | 式 | 1 |  | 7 | 4
|  |  | 輸送費 鋼製付属設備 8.63t | 式 | 1 |  | 8 | 4
| 鋼橋架設工 |  |  | 式 | 1 | 0 | 9 | 2
|  | 現場架設 |  | 式 | 1 | 0 | 10 | 3
|  |  | 桁架設工 | 式 | 1 | 0 | 11 | 4
|  |  | 桁架設工 機械使用 | 日 | 4.8 |  | 12 | 4
|  |  | 地組工 | 式 | 1 | 0 | 13 | 4
|  |  | 桁地組工 機械使用 仮締め含む | 日 | 3.3 |  | 14 | 4
|  |  | 本締工 | 式 | 1 | 0 | 15 | 4
|  |  | 本締工 | 日 | 3 |  | 16 | 4
|  |  | 上下部 剛結工 | 式 | 1 | 0 | 17 | 4
|  |  | 上下部剛結工 機械使用 | ｍ | 12.9 |  | 18 | 4
|  |  | 鉄筋工 | 式 | 1 | 0 | 19 | 4
|  |  | 鉄筋加工組立 ねじ節異形鉄筋 SD345 D22 | ton | 2.05 |  | 20 | 4
|  |  | 鉄筋加工組立 異形鉄筋 D19 | ton | 1.82 |  | 21 | 4
|  |  | 鉄筋加工組立 異形鉄筋 D16 | ton | 2.085 |  | 22 | 4
|  |  | 鉄筋加工組立 異形鉄筋 D13 | ton | 1.805 |  | 23 | 4
|  |  | 桁下面型枠工（残存型枠設置費込） | 式 | 1 | 0 | 24 | 4
|  |  | 桁下型枠工（残存型枠設置費込） GRC製W513×H1000 | 枚 | 112 |  | 25 | 4
|  |  | 桁下型枠工（残存型枠設置費込） GRC製W513×H450 | 枚 | 14 |  | 26 | 4
|  |  | 地覆目地材 | 式 | 1 | 0 | 27 | 4
|  |  | 地覆目地工設置 目地材t=20mm含む 弾性シール材充填 | ｍ | 7.6 |  | 28 | 4
|  |  | 橋梁用防護柵工 橋梁用ｶﾞｰﾄﾞﾚｰﾙ | 式 | 1 | 0 | 29 | 4
|  |  | ガードレール設置・撤去工(橋梁用) Gr-C-2B-5,設置 | ｍ | 38 |  | 30 | 4
|  |  | 盛土 （橋台裏・埋め戻し） | 式 | 1 | 0 | 31 | 4
|  |  | 機械運搬 3.4km機械使用 | m3 | 41 |  | 32 | 4
|  |  | 機械掘削積込み | m3 | 41 |  | 33 | 4
|  |  | 機械盛土 機械敷均し | m3 | 41 |  | 34 | 4
|  |  | 機械運搬 0.6km機械使用 | m3 | 26 |  | 35 | 4
|  |  | 機械掘削積込み | m3 | 26 |  | 36 | 4
|  |  | 機械盛土 機械敷均し | m3 | 26 |  | 37 | 4
|  |  | ｺﾝｸﾘｰﾄ路面工 橋面舗装 | 式 | 1 | 0 | 38 | 4
|  |  | コンクリート舗装工 圧縮強度18N/mm2粗骨材25mm(高炉B),15cm | ㎡ | 100.8 |  | 39 | 4
|  |  | 橋面防水工 新設,塗膜系防水（アスファルト系） | ㎡ | 100.8 |  | 40 | 4
|  |  | コンクリート打設工 橋 機械打設・鉄筋構造物 | 式 | 1 | 0 | 41 | 4
|  |  | コンクリート 鉄筋構造物,機械打設, 30-12-25(20)(普通)一般養生, | m3 | 85 |  | 42 | 4
|  |  | コンクリート 小型構造物,機械使用 打設,24-12-25(20)(高炉),一般養生, | m3 | 9.3 |  | 43 | 4
|  |  | 型枠工 | 式 | 1 | 0 | 44 | 4
|  |  | 型枠 小型型枠, | ㎡ | 65 |  | 45 | 4
|  |  | 導水パイプ | 式 | 1 | 0 | 46 | 4
|  |  | 排水用導水管 φ18mm | ｍ | 20 |  | 47 | 4
|  |  | 側部足場 | 式 | 1 | 0 | 48 | 4
|  |  | 側部足場工 橋桁 | ｍ | 38 |  | 49 | 4
|  |  | 橋梁点検車 | 式 | 1 | 0 | 50 | 4
|  |  | 橋梁点検車 BT-200相当 ｵﾍﾟﾚｰﾀｰ込み 足場撤去時 | 日 | 1 |  | 51 | 4
| 仮設工 |  |  | 式 | 1 | 0 | 52 | 2
|  | 仮設工 |  | 式 | 1 | 0 | 53 | 3
|  |  | コンクリート路面工 運搬路面工補修 | 式 | 1 | 0 | 54 | 4
|  |  | 路面工（コンクリート補設） 厚さ15cm | ㎡ | 100 |  | 55 | 4
|  |  | 溶接金網敷設工 ￠6.0×150×150 | ㎡ | 95 |  | 56 | 4
|  |  | 舗装止め丸太工(2段) | ｍ | 39 |  | 57 | 4
|  |  | 目地板 瀝青繊維質目地板 t=10mm | ㎡ | 1.9 |  | 58 | 4
|  |  | みぞ形鋼 高125幅65厚6.5(mm) 13.4kg/m | kg | 80.4 |  | 59 | 4
|  |  | 型枠 均し型枠, | ㎡ | 0.8 |  | 60 | 4
|  |  | 仮設工 作業場仮設 | 式 | 1 | 0 | 61 | 4
|  |  | 大型土のう工 製作・設置,機械使用,現地土, | 袋 | 92 |  | 62 | 4
|  |  | 敷鉄板 22mm×150cm×300cm | 枚 | 17 |  | 63 | 4
|  |  | 大型土のう工 撤去,機械使用 大型土のう袋 | 袋 | 92 |  | 64 | 4
|  | 仮設土運搬 |  | 式 | 1 | 0 | 65 | 3
|  |  | 仮設土運搬 作業場仮設 | 式 | 1 | 0 | 66 | 4
|  |  | 機械運搬 3.4km,機械使用 | m3 | 316.3 |  | 67 | 4
|  |  | 敷均し 機械敷均し0.3ｍ毎 | m3 | 316.3 |  | 68 | 4
|  |  | 機械運搬 3.4km,機械使用 | m3 | 316.3 |  | 69 | 4
|  |  | 敷均し 機械敷均し0.3ｍ毎 | m3 | 316.3 |  | 70 | 4
| 産業廃棄物処理工 |  |  | 式 | 1 | 0 | 71 | 2
|  | 産業廃棄物処理工 |  | 式 | 1 | 0 | 72 | 3
|  |  | 建設廃材 建設廃材処理 | 式 | 1 | 0 | 73 | 4
|  |  | 廃プラスチック類 運搬 | 回 | 1 |  | 74 | 4
|  |  | 建設廃材 廃プラ | ton | 0.5 |  | 75 | 4
| 支障木処理工 作業場 |  |  | 式 | 1 | 0 | 76 | 2
|  | 伐採費 |  | 式 | 1 | 0 | 77 | 3
|  |  | 仮設資材置場 伐採 | 式 | 1 | 0 | 78 | 4
|  |  | スギ 伐採費 胸高直径 37cm | 本 | 1 |  | 79 | 4
|  |  | スギ 伐採費 胸高直径 45cm | 本 | 1 |  | 80 | 4
|  |  | スギ 伐採費 胸高直径 60cm | 本 | 1 |  | 81 | 4
|  |  | スギ 伐採費 胸高直径 65cm | 本 | 1 |  | 82 | 4
|  |  | 雑木 伐採費 胸高直径 16cm | 本 | 1 |  | 83 | 4
|  |  | 雑木 伐採費 胸高直径 17cm | 本 | 1 |  | 84 | 4
|  |  | 雑木 伐採費 胸高直径 26cm | 本 | 2 |  | 85 | 4
| 路面工 |  |  | 式 | 1 | 0 | 86 | 2
|  | 路面工 |  | 式 | 1 | 0 | 87 | 3
|  |  | コンクリート路面工 | 式 | 1 | 0 | 88 | 4
|  |  | 路面工（コンクリート補設） 厚さ15cm | ㎡ | 194.4 |  | 89 | 4
|  |  | 溶接金網敷設工 ￠6.0×150×150 | ㎡ | 175 |  | 90 | 4
|  |  | 舗装止め丸太工(2段) | ｍ | 39 |  | 91 | 4
|  |  | 目地板 瀝青繊維質目地板 t=10mm | ㎡ | 1.9 |  | 92 | 4
|  |  | みぞ形鋼 高125幅65厚6.5(mm) 13.4kg/m | kg | 80.4 |  | 93 | 4
|  |  | 型枠 均し型枠, | ㎡ | 0.8 |  | 94 | 4
| 法面保護工 |  |  | 式 | 1 | 0 | 95 | 2
|  | 法面保護工 |  | 式 | 1 | 0 | 96 | 3
|  |  | 法面保護工（本線） | 式 | 1 | 0 | 97 | 4
|  |  | 植生マット工(生育基盤材含) ラス金網併用 ピン径9mm L=200mm | ㎡ | 150 |  | 98 | 4
|  |  | 簡易法枠工 150×350×1500 | ㎡ | 93.7 |  | 99 | 4
| 道路付属施設工 |  |  | 式 | 1 | 0 | 100 | 2
|  | 道路付属施設工 |  | 式 | 1 | 0 | 101 | 3
|  |  | ガードレール設置工（本線） | 式 | 1 | 0 | 102 | 4
|  |  | ガ－ドレ－ル 塗装品C-2B,曲線部(半径30m以下),直支柱 | ｍ | 32 |  | 103 | 4
直接工事費(一般管理費のみ対象) |  |  |  | 式 | 1 | 0 | 104 | 1
| 主要材料費 |  |  | 式 | 1 | 0 | 105 | 2
|  | 工場製作工 主桁工42.79t鋼板8.36t桁繋・連結金物0.27t |  | 式 | 1 | 0 | 106 | 3
|  |  | 主桁工 | 式 | 1 | 0 | 107 | 4
|  |  | 主桁工 H鋼桁 (耐候性鋼材) (SMA490BW) H428×407×20×35 θ=90° | ton | 42.79 |  | 108 | 4
|  |  | 鋼板(耐候性鋼材) 添接板 SMA490BW 6≦t≦25 | ton | 3.36 |  | 109 | 4
|  |  | 鋼板（耐候性鋼材） 添接板 SMA490BW 25<ｔ≦38 t=32 | ton | 3.1 |  | 110 | 4
|  |  | 鋼板（耐候性鋼材） 添接板 SMA490BW 25<ｔ≦38 t=40 | ton | 1.9 |  | 111 | 4
| 購入部品費 |  |  | 式 | 1 | 0 | 112 | 2
|  | 購入部品費 |  | 式 | 1 | 0 | 113 | 3
|  |  | 購入部品 | 式 | 1 | 0 | 114 | 4
|  |  | 桁繋材 SS400 L50×50×6 | ton | 0.04 |  | 115 | 4
|  |  | 上下部工連結金物 SS400 ［ 100×50×5×7.5 | ton | 0.23 |  | 116 | 4
|  |  | 高力ボルト・ナット・座金 F10TW M22×120 | 組 | 768 |  | 117 | 4
|  |  | 高力ボルト・ナット・座金 F10TW M22×130 | 組 | 672 |  | 118 | 4
|  |  | 高力ボルト・ナット・座金 F10TW M22×135 | 組 | 768 |  | 119 | 4
|  |  | 桁繋材用普通ボルト・ナット・ワッシャー一式 M12×60(SS400)溶融亜鉛めっき | 本 | 56 |  | 120 | 4
|  |  | 桁下 側部 足場型枠用インサート Ｍ12×30 ダクロめっき仕様 | 本 | 114 |  | 121 | 4
|  |  | 桁下 面型枠用取付ボルト･ﾅｯﾄ･ﾜｯｼｬｰ 穴埋め Ｍ12×55(SS400)座金 溶融亜鉛めっき（HDZ35） | 本 | 114 |  | 122 | 4
|  |  | 横繋ぎ鉄筋用 定着材 D22用 ねじ節用ｲｰｼﾞｰｽﾍﾟｰｻ ﾛｯｸﾅｯﾄA型 | 組 | 214 |  | 123 | 4
|  |  | 上下部連結ナット D22 定着板R 55 貫通タイプ L42 ﾈｼﾞ切あり | 個 | 120 |  | 124 | 4
| 特許使用料 |  |  | 式 | 1 | 0 | 125 | 2
|  | 特許使用料 |  | 式 | 1 | 0 | 126 | 3
|  |  | 特許使用料 | 式 | 1 | 0 | 127 | 4
|  |  | 特許使用料 | 式 | 1 |  | 128 | 4
間接工事費 |  |  |  | 式 | 1 | 0 | 129
共通仮設費 |  |  |  | 式 | 1 | 0 | 130 | 200
共通仮設費（率計上） |  |  |  | 式 | 1 |  | 131
運搬費 |  |  |  | 式 | 1 | 0 | 132 | 1
| 運搬費 クレーン分解・組立・輸送・往復 |  |  | 式 | 1 | 0 | 133 | 2
|  | 重機分解組立 クローラクレーン |  | 式 | 1 | 0 | 134 | 3
|  |  | 重機分解組立 | 式 | 1 | 0 | 135 | 4
|  |  | 重機分解・組立・輸送 往復 | 回 | 1 |  | 136 | 4
現場管理費 |  |  |  | 式 | 1 |  | 137 | 210
一般管理費等 |  |  |  | 式 | 1 |  | 138 | 220
工事価格 |  |  |  | 式 | 1 | 0 | 139 | 30
入札書記載金額(税抜き) |  |  |  | － | － | 0 | 140 | 90