## 工事費内訳書
住 所
商号又は名称
代 表 者 名
工事費内訳書
工 事 名 | Ｒ５三林 地すべり（Ｒ４補正） 三好市下名影 山腹工事（担い手確保型）
工事区分・工種・種別・細別 |  |  |  | 単位 | 数量 | 金額（単位：円） | 通し番号 | レベル
工事原価 |  |  |  | 式 | 1 | 0 | 1
直接工事費 |  |  |  | 式 | 1 | 0 | 2 | 20
直接工事費(諸経費対象) |  |  |  | 式 | 1 | 0 | 3 | 1
| アンカ－工 |  |  | 式 | 1 | 0 | 4 | 2
|  | アンカー工 |  | 式 | 1 | 0 | 5 | 3
|  |  | 土工 | 式 | 1 | 0 | 6 | 4
|  |  | 掘削工 礫質土 | m3 | 144 |  | 7 | 4
|  |  | 埋戻 礫質土 | m3 | 14 |  | 8 | 4
|  |  | 土砂搬出 ﾗﾌﾃﾚｰﾝｸﾚｰﾝ | 日 | 1 |  | 9 | 4
|  |  | 積込 | m3 | 130 |  | 10 | 4
|  |  | 運搬工 L=18.2km | m3 | 130 |  | 11 | 4
|  |  | 残土処理費 | m3 | 130 |  | 12 | 4
|  |  | 受圧板工 | 式 | 1 | 0 | 13 | 4
|  |  | 受圧板コンクリート 24-12-25(20)(高炉) | m3 | 76.7 |  | 14 | 4
|  |  | 型枠工 | ㎡ | 170.9 |  | 15 | 4
|  |  | 均しコンクリート 18-8-40(高炉) | m3 | 3.1 |  | 16 | 4
|  |  | 基礎砕石 再生ｸﾗｯｼｬｰﾗﾝ | m3 | 4.1 |  | 17 | 4
|  |  | 基面整正 | ㎡ | 26.6 |  | 18 | 4
|  |  | 硬質塩化ビニル管 VP65 | ｍ | 25.6 |  | 19 | 4
|  |  | 石積工 目潰CO含む,割栗石80～150mm | ㎡ | 119.3 |  | 20 | 4
|  |  | 足場工 | 掛㎡ | 90 |  | 21 | 4
|  |  | 鉄筋工 鉄筋加工,組立 SD345,D25 | kg | 3740.8 |  | 22 | 4
|  |  | 鉄筋工 鉄筋加工,組立 SD345,D19 | kg | 2115.4 |  | 23 | 4
|  |  | 鉄筋工 鉄筋加工,組立 SD345,D13 | kg | 721 |  | 24 | 4
|  |  | ネームプレート（ｱﾙﾐﾆｳﾑ軽合金鋳造製） A型(横40cm×縦30cm×1cm) 堤名板用 | 枚 | 1 |  | 25 | 4
|  |  | アンカー工 １４孔 | 式 | 1 | 0 | 26 | 4
|  |  | 鋼材加工･組立･挿入･緊張･定着等(ｱﾝｶｰ) 二重防食,PC鋼線より線(工場組立) | 本 | 14 |  | 27 | 4
|  |  | アンカー工資材 設計引張力756.4kN/本 | 式 | 1 |  | 28 | 4
|  |  | グラウト注入打設 24kN/mm2 W/C≦47.5% | m3 | 12.2 |  | 29 | 4
|  |  | グラウト注入パイプ | ｍ | 394.2 |  | 30 | 4
|  |  | 削孔(アンカー) 有り(ｽｷｯﾄﾞ型),二重管方式,115mm,ﾚｷ質土 | ｍ | 224.1 |  | 31 | 4
|  |  | 削孔(アンカー) 有り(ｽｷｯﾄﾞ型),二重管方式,115mm,軟岩 | ｍ | 144.5 |  | 32 | 4
|  |  | 硬質ポリ塩化ビニル管 VP150 | 本 | 3 |  | 33 | 4
| 暗きょ工 |  |  | 式 | 1 | 0 | 34 | 2
|  | 暗きょ工 |  | 式 | 1 | 0 | 35 | 3
|  |  | 暗きょ工（ボーリング）W2 | 式 | 1 | 0 | 36 | 4
|  |  | ボーリング ﾚｷ質土 | ｍ | 48 |  | 37 | 4
|  |  | ボーリング 軟岩 | ｍ | 22 |  | 38 | 4
|  |  | 保孔管加工・挿入 VP40 | ｍ | 70 |  | 39 | 4
|  |  | ボーリングマシン設置撤去 | 回 | 1 |  | 40 | 4
| 仮設工 |  |  | 式 | 1 | 0 | 41 | 2
|  | 仮設工 |  | 式 | 1 | 0 | 42 | 3
|  |  | 仮設工 | 式 | 1 | 0 | 43 | 4
|  |  | 足場(アンカー) | 空m3 | 156.5 |  | 44 | 4
|  |  | ボーリングマシン移設(アンカー) | 回 | 2 |  | 45 | 4
|  |  | 作業構台 | 式 | 1 | 0 | 46 | 4
|  |  | 仮設材設置撤去工 上部 | ton | 3 |  | 47 | 4
|  |  | 仮設材設置撤去工 下部 | ton | 6.9 |  | 48 | 4
|  |  | 覆工板設置撤去工 | ㎡ | 48 |  | 49 | 4
|  |  | 仮設材賃料 | 式 | 1 |  | 50 | 4
|  |  | 山型鋼損料（8ヶ月） | ton | 0.7 |  | 51 | 4
|  |  | 手すり設置工 単管ﾊﾟｲﾌﾟ型 | ｍ | 22 |  | 52 | 4
|  |  | 手すり撤去工 単管ﾊﾟｲﾌﾟ型 | ｍ | 22 |  | 53 | 4
|  |  | 敷鉄板設置・撤去工 | ㎡ | 9 |  | 54 | 4
|  |  | 敷鉄板 | 枚 | 2 |  | 55 | 4
|  |  | 基礎コンクリート 18-8-40(高炉) | m3 | 6.5 |  | 56 | 4
|  |  | 基礎型枠 | ㎡ | 6.5 |  | 57 | 4
|  |  | 掘削 土砂 | m3 | 8 |  | 58 | 4
|  |  | 埋戻 土砂 | m3 | 1 |  | 59 | 4
|  |  | 支障木処理 | 式 | 1 | 0 | 60 | 4
|  |  | 伐採費 ヒノキ11本 | 式 | 1 |  | 61 | 4
|  |  | 伐採費 スギ9本 | 式 | 1 |  | 62 | 4
|  |  | ダンプトラック運搬（根株、木枝） | m3 | 20 |  | 63 | 4
|  |  | 木枝処理費 | m3 | 10 |  | 64 | 4
|  |  | 根株処理費 | m3 | 10 |  | 65 | 4
間接工事費 |  |  |  | 式 | 1 | 0 | 66
共通仮設費 |  |  |  | 式 | 1 | 0 | 67 | 200
共通仮設費（率計上） |  |  |  | 式 | 1 |  | 68
運搬費 |  |  |  | 式 | 1 | 0 | 69 | 1
| 運搬費 |  |  | 式 | 1 | 0 | 70 | 2
|  | 運搬費 |  | 式 | 1 | 0 | 71 | 3
|  |  | 運搬費 | 式 | 1 | 0 | 72 | 4
|  |  | 輸送費（敷鉄板） | ton | 1.6 |  | 73 | 4
|  |  | 輸送費（仮設鋼材） | ton | 20.1 |  | 74 | 4
現場管理費 |  |  |  | 式 | 1 |  | 75 | 210
一般管理費等 |  |  |  | 式 | 1 |  | 76 | 220
工事価格 |  |  |  | 式 | 1 | 0 | 77 | 30
入札書記載金額(税抜き) |  |  |  | － | － | 0 | 78 | 90