## 工事費内訳書
住 所
商号又は名称
代 表 者 名
工事費内訳書
工 事 名 | Ｒ５阿耕 ため池 妙見池 堤体３工事（担い手確保型）
工事区分・工種・種別・細別 |  |  |  | 単位 | 数量 | 金額（単位：円） | 通し番号 | レベル
工事原価 |  |  |  | 式 | 1 | 0 | 1
直接工事費 |  |  |  | 式 | 1 | 0 | 2 | 20
直接工事費（仮設工を除く） |  |  |  | 式 | 1 | 0 | 3 | 1
| 堤体土工 |  |  | 式 | 1 | 0 | 4 | 2
|  | 掘削工 |  | 式 | 1 | 0 | 5 | 3
|  |  | 掘削 表土掘削 | m3 | 136 |  | 6 | 4
|  |  | 掘削 泥土掘削 | m3 | 242 |  | 7 | 4
|  |  | 掘削 池中土砂掘削 | m3 | 306 |  | 8 | 4
|  |  | 掘削 堤体掘削 | m3 | 30 |  | 9 | 4
|  |  | 掘削 床掘 | m3 | 19 |  | 10 | 4
|  |  | 掘削 段切 | m3 | 81 |  | 11 | 4
|  |  | 仮盛土掘削 上流 | m3 | 168 |  | 12 | 4
|  |  | 仮盛土掘削 下流 | m3 | 109 |  | 13 | 4
|  |  | 法面整形 切土法面仕上げ | ㎡ | 158 |  | 14 | 4
|  |  | 法面整形 荒仕上げ（腰積部） | ㎡ | 12 |  | 15 | 4
|  |  | 基面整正 | ㎡ | 15 |  | 16 | 4
|  | 盛土工 |  | 式 | 1 | 0 | 17 | 3
|  |  | 購入土搬入 土取場～仮置き場 | m3 | 600 |  | 18 | 4
|  |  | 購入土搬入 土取場～仮置き場 | m3 | 1126 |  | 19 | 4
|  |  | 盛土 購入土，ランダム（B＜1.0m） | m3 | 5 |  | 20 | 4
|  |  | 盛土 購入土，ランダム（1.0m≦B＜2.5m） | m3 | 12 |  | 21 | 4
|  |  | 盛土 購入土，ランダム（2.5m≦B＜4.0m） | m3 | 22 |  | 22 | 4
|  |  | 盛土 購入土，ランダム（4.0m≦B） | m3 | 1410 |  | 23 | 4
|  |  | 仮盛土（上流） 購入土，ランダム（4.0m≦B） | m3 | 168 |  | 24 | 4
|  |  | 仮盛土（下流） 購入土，ランダム（4.0m≦B） | m3 | 109 |  | 25 | 4
|  |  | 盛土 流用土，堤頂部改良，C=90kN/m2 | m3 | 172 |  | 26 | 4
|  |  | 盛土 流用土，改良盛土（B＜1.0m），C=60kN/m2 | m3 | 6 |  | 27 | 4
|  |  | 盛土 流用土，改良盛土（1.0m≦B＜2.5m），C=60kN/m2 | m3 | 27 |  | 28 | 4
|  |  | 盛土 流用土，改良盛土（2.5m≦B＜4.0m），C=60kN/m2 | m3 | 60 |  | 29 | 4
|  |  | 盛土 流用土，改良盛土（4.0m≦B），C=60kN/m2 | m3 | 45 |  | 30 | 4
|  |  | 盛土 流用土，人力埋戻し | m3 | 16 |  | 31 | 4
|  |  | 法面整形 盛土法面仕上げ | ㎡ | 784 |  | 32 | 4
|  |  | 芝付工 | ㎡ | 358 |  | 33 | 4
|  |  | 盛土（下流） | m3 | 23 |  | 34 | 4
|  | 地盤改良工 |  | 式 | 1 | 0 | 35 | 3
|  |  | 深層混合処理工 | 式 | 1 |  | 36 | 4
| 堤体附帯工 |  |  | 式 | 1 | 0 | 37 | 2
|  | 腰積工 |  | 式 | 1 | 0 | 38 | 3
|  |  | 1号ブロック積 裏コンなし | ㎡ | 23 |  | 39 | 4
|  |  | 1号腰積基礎コンクリート 18-8-40 | ｍ | 22 |  | 40 | 4
|  |  | 1号腰積天端コンクリート 18-8-40 | ｍ | 24 |  | 41 | 4
|  |  | 1号水抜きパイプ L=0.45m/本 | 箇所 | 12 |  | 42 | 4
|  |  | 水抜き用フィルター | ㎡ | 1 |  | 43 | 4
|  |  | 裏込め砕石 C-40 | m3 | 8 |  | 44 | 4
|  |  | 吸出防止シート | ㎡ | 41 |  | 45 | 4
|  |  | 伸縮目地 エラスタイト t=10mm | ㎡ | 2 |  | 46 | 4
| 洪水吐土工 |  |  | 式 | 1 | 0 | 47 | 2
|  | 洪水吐工 土工 |  | 式 | 1 | 0 | 48 | 3
|  |  | 掘削 表土掘削 | m3 | 12 |  | 49 | 4
|  |  | 掘削 床掘 | m3 | 149 |  | 50 | 4
|  |  | 埋戻 流用土，B＜1.0m | m3 | 26 |  | 51 | 4
|  |  | 埋戻 流用土，1.0m≦B＜2.5m | m3 | 80 |  | 52 | 4
|  |  | 埋戻 流用土，2.5m≦B＜4.0m | m3 | 7 |  | 53 | 4
|  |  | 盛土 流用土，B＜1.0m | m3 | 1 |  | 54 | 4
|  |  | 盛土 流用土，1.0m≦B＜2.5m | m3 | 25 |  | 55 | 4
|  |  | 基面整正 | ㎡ | 27 |  | 56 | 4
|  |  | 盛土法面仕上げ | ㎡ | 24 |  | 57 | 4
|  |  | コンクリート取壊し 取壊～運搬～処分 | m3 | 9.1 |  | 58 | 4
|  | 洪水吐工 構造物関係 |  | 式 | 1 | 0 | 59 | 3
|  |  | 均しコンクリート 18-8-25(20) | m3 | 1.6 |  | 60 | 4
|  |  | 型枠 均しコンクリート | ㎡ | 2.1 |  | 61 | 4
|  |  | 鉄筋コンクリート 24-8-25(20) | m3 | 16 |  | 62 | 4
|  |  | 型枠 鉄筋コンクリート | ㎡ | 66 |  | 63 | 4
|  |  | 鉄筋 13 | ton | 0.944 |  | 64 | 4
|  |  | 鉄筋 19 | ton | 0.06 |  | 65 | 4
|  |  | 鉄筋 22 | ton | 0.28 |  | 66 | 4
|  |  | 止水板 CF-200 | ｍ | 15.3 |  | 67 | 4
|  |  | 目地工 エラスチックフィラー t=20mm | ㎡ | 5 |  | 68 | 4
|  |  | ダウエルバー D16 | 本 | 47 |  | 69 | 4
|  |  | 足場工 | 掛㎡ | 33 |  | 70 | 4
|  |  | 型枠支保工 | 空m3 | 10 |  | 71 | 4
|  |  | サイドドレーン設置 | ｍ | 8.6 |  | 72 | 4
|  |  | ウィープホール設置 | 箇所 | 6 |  | 73 | 4
直接工事費（仮設工） |  |  |  | 式 | 1 | 0 | 74 | 1
| 仮設工 |  |  | 式 | 1 | 0 | 75 | 2
|  | 仮設道路工 |  | 式 | 1 | 0 | 76 | 3
|  |  | 敷鉄板設置・撤去 ヤード部 | ㎡ | 565 |  | 77 | 4
|  |  | 敷鉄板設置・撤去 市道部 N=47枚 | ㎡ | 218 |  | 78 | 4
|  |  | 仮橋設置 H鋼N=1本，縞鋼板N=2枚 | 式 | 1 |  | 79 | 4
|  | 仮設排水工 |  | 式 | 1 | 0 | 80 | 3
|  |  | 水替工 | 式 | 1 |  | 81 | 4
|  | 交通誘導員 |  | 式 | 1 | 0 | 82 | 3
|  |  | 交通誘導員 | 人 | 26 |  | 83 | 4
間接工事費 |  |  |  | 式 | 1 | 0 | 84
共通仮設費 |  |  |  | 式 | 1 | 0 | 85 | 200
共通仮設費（率計上分） |  |  |  | 式 | 1 |  | 86
運搬費 |  |  |  | 式 | 1 | 0 | 87 | 1
| 運搬費 |  |  | 式 | 1 | 0 | 88 | 2
|  | 仮設材輸送費 |  | 式 | 1 | 0 | 89 | 3
|  |  | 仮設材輸送 敷鉄板（ヤード部） | ton | 97.84 |  | 90 | 4
|  |  | 仮設材輸送 敷鉄板（市道部） N=47枚 | ton | 37.69 |  | 91 | 4
|  |  | 仮設材輸送 H鋼，縞鋼板（仮桟橋） | ton | 2.15 |  | 92 | 4
技術管理費 |  |  |  | 式 | 1 | 0 | 93 | 1
| 各種試験費 |  |  | 式 | 1 | 0 | 94 | 2
|  | 堤体盛土 |  | 式 | 1 | 0 | 95 | 3
|  |  | 現場透水試験 堤体盛土（全11回） | 回 | 11 |  | 96 | 4
|  |  | ｽｸﾘｭｰｳｪｲﾄ貫入試験 洪水吐工 下流暗渠部 | ｍ | 5 |  | 97 | 4
現場管理費 |  |  |  | 式 | 1 | 0 | 98
現場管理費（率計上） |  |  |  | 式 | 1 |  | 99
一般管理費等 |  |  |  | 式 | 1 |  | 100 | 220
一括計上価格 |  |  |  | 式 | 1 | 0 | 101 | 1
| 六価クロム溶出試験 |  |  | 式 | 1 | 0 | 102 | 2
|  | 六価クロム溶出試験 |  | 式 | 1 | 0 | 103 | 3
|  |  | 六価クロム溶出試験 配合量設計時及び原位置試験 | 検体 | 2 |  | 104 | 4
工事価格 |  |  |  | 式 | 1 | 0 | 105 | 30
入札書記載金額(税抜き) |  |  |  | － | － | 0 | 106 | 90