## 工事費内訳書
住 所
商号又は名称
代 表 者 名
工事費内訳書
工 事 名 | Ｒ６三耕 ため池 土井の池 堤体工事（担い手確保型）
工事区分・工種・種別・細別 |  |  |  | 単位 | 数量 | 金額（単位：円） | 通し番号 | レベル
工事原価 |  |  |  | 式 | 1 | 0 | 1
直接工事費 |  |  |  | 式 | 1 | 0 | 2
直接工事費（仮設工を除く） |  |  |  | 式 | 1 | 0 | 3 | 1
| 堤体工 |  |  | 式 | 1 | 0 | 4 | 2
|  | 土工 |  | 式 | 1 | 0 | 5 | 3
|  |  | 掘削 ①（切土）ランダム | m3 | 73 |  | 6 | 4
|  |  | 土砂等運搬 現場→場内 | m3 | 73 |  | 7 | 4
|  |  | 盛土 ①（盛土）ランダム | m3 | 12 |  | 8 | 4
|  |  | 盛土 ⑦（盛土）ランダム | m3 | 61 |  | 9 | 4
|  |  | 積込・土砂等運搬 場内→現場 | m3 | 73 |  | 10 | 4
|  | 遮水シート工 |  | 式 | 1 | 0 | 11 | 3
|  |  | 遮水シート設置 ベントナイト系 | ㎡ | 49 |  | 12 | 4
|  |  | 遮水シート設置 構造物周辺 | ｍ | 13.3 |  | 13 | 4
|  |  | 法面整形 切土法面仕上げ | ㎡ | 26 |  | 14 | 4
|  | 法面保護工 |  | 式 | 1 | 0 | 15 | 3
|  |  | 布製型枠 | ㎡ | 369 |  | 16 | 4
|  |  | 圧送管組立・撤去 | ｍ | 10 |  | 17 | 4
|  |  | 防草シート | ㎡ | 369 |  | 18 | 4
|  |  | 芝付 | ㎡ | 71 |  | 19 | 4
|  | 進入防止柵工 |  | 式 | 1 | 0 | 20 | 3
|  |  | ネットフェンス工 （アンカーブロック）,片開1箇所,両開1箇所 | ｍ | 74 |  | 21 | 4
|  |  | ネットフェンス工 （構造物） | ｍ | 42 |  | 22 | 4
|  |  | ネットフェンス足場 | 掛㎡ | 64 |  | 23 | 4
| 付帯工 |  |  | 式 | 1 | 0 | 24 | 2
|  | 擁壁復旧工 |  | 式 | 1 | 0 | 25 | 3
|  |  | コンクリート 18-8-40 W/C60% | m3 | 14 |  | 26 | 4
|  |  | 型枠 | ㎡ | 23 |  | 27 | 4
|  |  | 基面整正 | ㎡ | 9 |  | 28 | 4
|  |  | 基礎砕石 7.5cmを超え12.5cm以下 | ㎡ | 9.2 |  | 29 | 4
|  |  | 硬質ポリ塩化ビニル管 VPφ65 | ｍ | 7.7 |  | 30 | 4
|  |  | 吸出し防止材 □100mm | 箇所 | 7 |  | 31 | 4
|  |  | コンクリート削孔（擁壁） 30mm以上200mm未満 | 孔 | 23 |  | 32 | 4
|  |  | 鉄筋 SD345、D16 | ton | 0.025 |  | 33 | 4
|  |  | 大型土のう撤去 | 個 | 27 |  | 34 | 4
|  |  | 積込・運搬 | m3 | 22 |  | 35 | 4
|  | 復旧工 |  | 式 | 1 | 0 | 36 | 3
|  |  | 練石積 t=20cm,18-8-25 | ㎡ | 32 |  | 37 | 4
|  |  | 駒止壁 | ｍ | 10.5 |  | 38 | 4
|  |  | 足掛け金具 W=300,φ19 | 個 | 16 |  | 39 | 4
|  |  | コンクリート削孔（ステップ） 30mm以上200mm未満 | 孔 | 32 |  | 40 | 4
|  |  | コンクリート 18-8-40 W/C60% | m3 | 0.2 |  | 41 | 4
|  |  | 型枠 | ㎡ | 0.7 |  | 42 | 4
直接工事費（仮設工） |  |  |  | 式 | 1 | 0 | 43 | 1
| 仮設工 |  |  | 式 | 1 | 0 | 44 | 2
|  | 安全費 |  | 式 | 1 | 0 | 45 | 3
|  |  | 交通誘導警備員 | 人 | 19 |  | 46 | 4
間接工事費 |  |  |  | 式 | 1 | 0 | 47
共通仮設費 |  |  |  | 式 | 1 | 0 | 48 | 200
共通仮設費（率計上分） |  |  |  | 式 | 1 |  | 49
現場管理費 |  |  |  | 式 | 1 | 0 | 50 | 210
現場管理費（率計上） |  |  |  | 式 | 1 |  | 51
一般管理費等 |  |  |  | 式 | 1 |  | 52 | 220
工事価格 |  |  |  | 式 | 1 | 0 | 53
工事原価 |  |  |  | 式 | 1 | 0 | 54
製作工事原価 |  |  |  | 式 | 1 | 0 | 55
直接製作費 |  |  |  | 式 | 1 | 0 | 56 | 1
| 鋼製付属設備製作工 |  |  | 式 | 1 | 0 | 57 | 2
|  | 鋼製付属設備製作工 |  | 式 | 1 | 0 | 58 | 3
|  |  | 鋼製付属設備工（機器単体費）－鋼製付属－ | 式 | 1 |  | 59 | 4
据付工事原価 |  |  |  | 式 | 1 | 0 | 60
直接工事費 |  |  |  | 式 | 1 | 0 | 61
| 鋼製付属設備据付工 |  |  | 式 | 1 | 0 | 62 | 2
|  | 鋼製付属設備据付工 |  | 式 | 1 | 0 | 63 | 3
|  |  | 鋼製付属設備据付工 手摺１ | 式 | 1 |  | 64 | 4
|  |  | 鋼製付属設備据付工 手摺２ | 式 | 1 |  | 65 | 4
間接工事費 |  |  |  | 式 | 1 | 0 | 66
共通仮設費 |  |  |  | 式 | 1 | 0 | 67 | 200
共通仮設費（率計上分） |  |  |  | 式 | 1 |  | 68
現場管理費 |  |  |  | 式 | 1 |  | 69 | 210
据付間接費 |  |  |  | 式 | 1 |  | 70
設計技術費 |  |  |  | 式 | 1 |  | 71
一般管理費等 |  |  |  | 式 | 1 |  | 72 | 220
工事価格 |  |  |  | 式 | 1 | 0 | 73
直接工事費総計 |  |  |  | 式 | 1 | 0 | 74 | 20
工事価格総計 |  |  |  | 式 | 1 | 0 | 75 | 30
入札書記載金額(税抜き) |  |  |  | － | － | 0 | 76 | 90