## 工事費内訳書
住 所
商号又は名称
代 表 者 名
工事費内訳書
工 事 名 | Ｒ６馬林 復旧治山 美馬市梨子木 渓間工事（担い手確保型）
工事区分・工種・種別・細別 |  |  |  | 単位 | 数量 | 金額（単位：円） | 通し番号 | レベル
工事原価 |  |  |  | 式 | 1 | 0 | 1
直接工事費 |  |  |  | 式 | 1 | 0 | 2 | 20
直接工事費(諸経費対象) |  |  |  | 式 | 1 | 0 | 3 | 1
| 谷止工 |  |  | 式 | 1 | 0 | 4 | 2
|  | 谷止工 |  | 式 | 1 | 0 | 5 | 3
|  |  | 谷止工 | 式 | 1 | 0 | 6 | 4
|  |  | コンクリート工（本堤） BB18-8-40 W/C≦60% 養生含む | m3 | 254.5 |  | 7 | 4
|  |  | コンクリート工（間詰） BB18-8-40 W/C≦60% | m3 | 15.1 |  | 8 | 4
|  |  | 型枠工（治山ダム工） 設置・撤去 | ㎡ | 131.2 |  | 9 | 4
|  |  | コンクリート工（埋戻コンクリート） BB18-8-40 W/C≦60% 養生含む | m3 | 4.8 |  | 10 | 4
|  |  | 角材式残存型枠工 | ㎡ | 85.2 |  | 11 | 4
|  |  | 型枠工（放水路） 一般型枠 | ㎡ | 3.4 |  | 12 | 4
|  |  | 円形型枠（紙製） 内径300mm 厚5.3mm 長4000mm | 本 | 3 |  | 13 | 4
|  |  | 水平打継目鉄筋 鉄筋φ22mm SD345 | 本 | 194 |  | 14 | 4
|  |  | 型枠工（間詰） 一般型枠 | ㎡ | 52.5 |  | 15 | 4
|  |  | 裏石積工（t=15cm） 割栗石5-15cm,18-8-25BB | ㎡ | 52.5 |  | 16 | 4
|  |  | ネームプレート（ｱﾙﾐﾆｳﾑ軽合金鋳造製） A型(横40cm×縦30cm×1cm) 堤名板用 | 枚 | 1 |  | 17 | 4
|  |  | 目地板 瀝青繊維質目地板 t=10mm | ㎡ | 21.8 |  | 18 | 4
|  |  | 足場工（ｷｬｯﾄｳｫｰｸ） | ｍ | 101.6 |  | 19 | 4
|  |  | 止水板設置（CC型 幅300mm 厚7mm） | ｍ | 7.1 |  | 20 | 4
|  |  | 型枠 一般型枠 | ㎡ | 21.8 |  | 21 | 4
|  |  | 標識板 300mm×400mm 支柱φ60.5,L=2200mm | 組 | 1 |  | 22 | 4
|  |  | 昇降ステップ | 個 | 30 |  | 23 | 4
|  |  | 土工 | 式 | 1 | 0 | 24 | 4
|  |  | 機械掘削 地山の掘削・積込 礫質土 | m3 | 149 |  | 25 | 4
|  |  | 機械掘削 ルーズな状態の積込 礫質土 | m3 | 149 |  | 26 | 4
|  |  | 岩石掘削(機械) 軟岩(Ⅰ)B | m3 | 113 |  | 27 | 4
|  |  | 機械掘削 ルーズな状態の積込 | m3 | 113 |  | 28 | 4
|  |  | 岩盤掘削面整形・岩盤清掃 岩盤清掃 | ㎡ | 67.1 |  | 29 | 4
|  |  | 土砂掘削面整形 礫質土 | ㎡ | 19.3 |  | 30 | 4
|  |  | ダンプトラック運搬 L=10.4km | m3 | 150 |  | 31 | 4
|  |  | 残土処分費 | m3 | 150 |  | 32 | 4
|  |  | 仮設工（仮排水） | 式 | 1 | 0 | 33 | 4
|  |  | 土のう締切工 現地採取 | ㎡ | 2.3 |  | 34 | 4
|  |  | 廻排水管仮設・撤去 高密度ポリエチレン管 Φ300 | ｍ | 30 |  | 35 | 4
|  |  | 仮設工 | 式 | 1 | 0 | 36 | 4
|  |  | 仮橋･仮桟橋設置･撤去工(下部工) 設置 | ton | 2.8 |  | 37 | 4
|  |  | 仮橋･仮桟橋設置･撤去工(下部工) 撤去 | ton | 2.8 |  | 38 | 4
|  |  | 敷鉄板設置・撤去工 設置 | ㎡ | 23.2 |  | 39 | 4
|  |  | 敷鉄板設置・撤去工 撤去 | ㎡ | 23.2 |  | 40 | 4
|  |  | 仮設材積込・取卸 積込･取卸 往復計上 | ton | 7.4 |  | 41 | 4
|  |  | ブレス材 等辺山型鋼 7×100×100 | kg | 117.7 |  | 42 | 4
|  |  | Ｈ形鋼 (山留材) ３００型 ［賃料］ | ｔ供用日 | 327.5 |  | 43 | 4
|  |  | 敷鉄板賃料 25mm×1524mm×3048mm | 枚供用日 | 600 |  | 44 | 4
|  |  | 仮設材賃料 リキマンＧ型 | 個供用日 | 4560 |  | 45 | 4
|  |  | 仮設材賃料 リキマンＰ型 | 個供用日 | 1920 |  | 46 | 4
|  |  | 仮設材賃料 リキマンＸ型 | 個供用日 | 480 |  | 47 | 4
|  |  | 支障木処理 | 式 | 1 | 0 | 48 | 4
|  |  | スギ 伐採費 胸高直径 16cm | 本 | 1 |  | 49 | 4
|  |  | スギ 伐採費 胸高直径 28cm | 本 | 2 |  | 50 | 4
|  |  | スギ 伐採費 胸高直径 30cm | 本 | 2 |  | 51 | 4
|  |  | スギ 伐採費 胸高直径 32cm | 本 | 1 |  | 52 | 4
|  |  | スギ 伐採費 胸高直径 36cm | 本 | 3 |  | 53 | 4
|  |  | スギ 伐採費 胸高直径 44cm | 本 | 2 |  | 54 | 4
|  |  | スギ 伐採費 胸高直径 46cm | 本 | 1 |  | 55 | 4
|  |  | スギ 伐採費 胸高直径 48cm | 本 | 1 |  | 56 | 4
|  |  | スギ 伐採費 胸高直径 64cm | 本 | 1 |  | 57 | 4
|  |  | ダンプトラック運搬（根株、チップ） | m3 | 5 |  | 58 | 4
|  |  | 根株処分費 根株 | ton | 4.5 |  | 59 | 4
間接工事費 |  |  |  | 式 | 1 | 0 | 60
共通仮設費 |  |  |  | 式 | 1 | 0 | 61 | 200
共通仮設費（率計上） |  |  |  | 式 | 1 |  | 62
営繕費 |  |  |  | 式 | 1 | 0 | 63 | 1
| 営繕費 |  |  | 式 | 1 | 0 | 64 | 2
|  | 営繕費 |  | 式 | 1 | 0 | 65 | 3
|  |  | 営繕費 | 式 | 1 | 0 | 66 | 4
|  |  | 仮設トイレ 和式との差額 | 月 | 7 |  | 67 | 4
安全費 |  |  |  | 式 | 1 | 0 | 68 | 1
| 安全費 |  |  | 式 | 1 | 0 | 69 | 2
|  | 安全費 |  | 式 | 1 | 0 | 70 | 3
|  |  | 安全費 | 式 | 1 | 0 | 71 | 4
|  |  | 雨量計設置 | 基 | 1 |  | 72 | 4
|  |  | 雨量計観測 | 式 | 1 |  | 73 | 4
現場管理費 |  |  |  | 式 | 1 | 0 | 74 | 210
現場管理費（率計上） |  |  |  | 式 | 1 |  | 75
一般管理費等 |  |  |  | 式 | 1 |  | 76 | 220
一括計上価格 |  |  |  | 式 | 1 | 0 | 77 | 1
| 土壌分析試験 |  |  | 式 | 1 | 0 | 78 | 2
|  | 土壌分析試験 |  | 式 | 1 | 0 | 79 | 3
|  |  | 土壌分析試験 | 式 | 1 | 0 | 80 | 4
|  |  | 土壌分析試験費 条例第58条，施行規則第35条（諸経費含） | 式 | 1 |  | 81 | 4
工事価格 |  |  |  | 式 | 1 | 0 | 82 | 30
入札書記載金額(税抜き) |  |  |  | － | － | 0 | 83 | 90