## 工事費内訳書
住 所
商号又は名称
代 表 者 名
工事費内訳書
工 事 名 | Ｒ６馬林 林開田野内杖立線樫原 美馬市 開設工事（担い手確保型）
工事区分・工種・種別・細別 |  |  |  | 単位 | 数量 | 金額（単位：円） | 通し番号 | レベル
工事原価 |  |  |  | 式 | 1 | 0 | 1
直接工事費 |  |  |  | 式 | 1 | 0 | 2 | 20
直接工事費(諸経費対象) |  |  |  | 式 | 1 | 0 | 3 | 1
| 土工 V=1,036m3 |  |  | 式 | 1 | 0 | 4 | 2
|  | 土工（本線） No150+8.0～MC.73 |  | 式 | 1 | 0 | 5 | 3
|  |  | 切土 礫質土 | 式 | 1 | 0 | 6 | 4
|  |  | 床堀工 機械掘削 | m3 | 31 |  | 7 | 4
|  |  | 埋戻工 機械埋戻し | m3 | 42 |  | 8 | 4
|  |  | 片切掘削(切取) 機械掘削（人力併用） | m3 | 5 |  | 9 | 4
|  |  | 掘削土積込 礫質土 機械積込し | m3 | 27 |  | 10 | 4
|  |  | 切土 軟岩(Ⅰ)A | 式 | 1 | 0 | 11 | 4
|  |  | 床堀工 機械掘削 | m3 | 64 |  | 12 | 4
|  |  | 片切掘削(切取) 機械掘削（人力併用） | m3 | 390 |  | 13 | 4
|  |  | 機械掘削（切取） 機械掘削 | m3 | 17 |  | 14 | 4
|  |  | 掘削土積込 軟岩(Ⅰ)Ａ 機械積込 | m3 | 360 |  | 15 | 4
|  |  | 機械切土法面整形 機械 | ㎡ | 108.6 |  | 16 | 4
|  |  | 人力掘削 | m3 | 29 |  | 17 | 4
|  |  | 掘削土積込 軟岩ⅠＡ 機械積込 | m3 | 27 |  | 18 | 4
|  |  | 人力による切土整形 | ㎡ | 31.1 |  | 19 | 4
|  |  | 切土 軟岩Ⅱ | 式 | 1 | 0 | 20 | 4
|  |  | 機械掘削工（床堀工）軟岩Ⅱ 機械掘削 | m3 | 64 |  | 21 | 4
|  |  | 人力併用機械掘削 | m3 | 390 |  | 22 | 4
|  |  | 機械掘削工（掘削工） 機械掘削 | m3 | 17 |  | 23 | 4
|  |  | 掘削土取り除き 軟岩Ⅱ 機械使用 | m3 | 79 |  | 24 | 4
|  |  | 掘削土積込（軟岩Ⅱ） 機械積込 | m3 | 360 |  | 25 | 4
|  |  | 人力掘削 | m3 | 29 |  | 26 | 4
|  |  | 掘削土積込（軟岩Ⅱ） 機械積込 | m3 | 27 |  | 27 | 4
|  |  | 盛土 | 式 | 1 | 0 | 28 | 4
|  |  | 機械盛土 路床,敷均し・締固め | m3 | 73 |  | 29 | 4
|  |  | 機械盛土 路体,敷均し・締固め | m3 | 49 |  | 30 | 4
|  |  | 捨土運搬 | 式 | 1 | 0 | 31 | 4
|  |  | 捨土運搬 礫質土 L=3.0km 機械運搬 | m3 | 27 |  | 32 | 4
|  |  | 捨土運搬 軟岩(Ⅰ)A L=3.0km 機械運搬 | m3 | 360 |  | 33 | 4
|  |  | 捨土運搬 軟岩Ⅱ L=3.0km 機械運搬 | m3 | 360 |  | 34 | 4
|  |  | 機械盛土 路体・築堤,敷ならし締固め | m3 | 746 |  | 35 | 4
|  |  | 捨土運搬 軟岩(Ⅰ)A L=3.0km 機械運搬 | m3 | 27 |  | 36 | 4
|  |  | 捨土運搬 軟岩Ⅱ L=3.0km 機械運搬 | m3 | 27 |  | 37 | 4
|  |  | 機械盛土 路体・築堤,敷ならし締固め | m3 | 55 |  | 38 | 4
|  |  | 土羽工 残土場 | 式 | 1 | 0 | 39 | 4
|  |  | 盛土法面整形(削取り整形) 機械 | ㎡ | 383.8 |  | 40 | 4
|  |  | 吸出し防止材設置 | ㎡ | 281.3 |  | 41 | 4
|  |  | 丸太筋工(皮剥無 先端加工有 2本筋工) | ｍ | 48 |  | 42 | 4
|  |  | 丸太筋工(1段積) | ｍ | 61 |  | 43 | 4
| 路面工 A=248.9m2 |  |  | 式 | 1 | 0 | 44 | 2
|  | 路面工(本線) No.150～No.152+6.0 |  | 式 | 1 | 0 | 45 | 3
|  |  | 路面工 | 式 | 1 | 0 | 46 | 4
|  |  | コンクリート路面工 厚さ15cm | ㎡ | 248.9 |  | 47 | 4
|  |  | 溶接金網敷設工 φ6.0×150×150 | ㎡ | 238.8 |  | 48 | 4
|  |  | 舗装止め丸太工(1段) | ｍ | 2.8 |  | 49 | 4
|  |  | 型枠 一般型枠,均しｺﾝｸﾘｰﾄ | ㎡ | 0.7 |  | 50 | 4
|  |  | みぞ形鋼 高125幅65厚6.0(mm),13.4kg/m | kg | 402 |  | 51 | 4
|  |  | 目地板 瀝青繊維質目地板 t=10mm | ㎡ | 2.7 |  | 52 | 4
| 法面保護工 A=293.0m2 |  |  | 式 | 1 | 0 | 53 | 2
|  | 法面保護工(本線) |  | 式 | 1 | 0 | 54 | 3
|  |  | 法面保護工 | 式 | 1 | 0 | 55 | 4
|  |  | モルタル吹付工 厚7㎝ | ㎡ | 270.4 |  | 56 | 4
|  |  | ラス張工 | ㎡ | 22.6 |  | 57 | 4
| 擁壁工 |  |  | 式 | 1 | 0 | 58 | 2
|  | 擁壁工(本線) ｺﾝｸﾘｰﾄ擁壁工 V=123.8m3 |  | 式 | 1 | 0 | 59 | 3
|  |  | 擁壁工(ｺﾝｸﾘｰﾄ) No.150+16.1～No.151+6.0 | 式 | 1 | 0 | 60 | 4
|  |  | 重力式擁壁 一般養生,18-8-40(高炉),W/C≦60％ | m3 | 37 |  | 61 | 4
|  |  | 基面整正 | ㎡ | 12.2 |  | 62 | 4
|  |  | 擁壁工(ｺﾝｸﾘｰﾄ) No.151+6.0～No151+14.5 | 式 | 1 | 0 | 63 | 4
|  |  | コンクリート(場所打擁壁) 一般養生,18-8-40(高炉),W/C≦60％ | m3 | 42.6 |  | 64 | 4
|  |  | 型枠 一般型枠,鉄筋･無筋構造物 | ㎡ | 68.6 |  | 65 | 4
|  |  | コンクリート(場所打擁壁) 一般養生,18-8-40(高炉),W/C≦60％ | m3 | 16.4 |  | 66 | 4
|  |  | 型枠 一般型枠,小型構造物 | ㎡ | 5.6 |  | 67 | 4
|  |  | キャットウォーク | ｍ | 18.6 |  | 68 | 4
|  |  | 基面整正 | ㎡ | 10.3 |  | 69 | 4
|  |  | 硬質ポリ塩化ビニル管 薄肉管VU 径65 長4.0m | 本 | 5.3 |  | 70 | 4
|  |  | 水抜きフィルター φ65mm用 | 個 | 17 |  | 71 | 4
|  |  | 擁壁工(ｺﾝｸﾘｰﾄ) No.151+14.5～No.152+0.8 | 式 | 1 | 0 | 72 | 4
|  |  | 重力式擁壁 一般養生,18-8-40(高炉),W/C≦60％ | m3 | 17.8 |  | 73 | 4
|  |  | 基面整正 | ㎡ | 8 |  | 74 | 4
|  |  | 擁壁工(台ｺﾝｸﾘｰﾄ) No.151+4.0～No.151+13.2 | 式 | 1 | 0 | 75 | 4
|  |  | コンクリート 無筋･鉄筋構造物,一般養生,18-8-40(高炉),W/C≦60％ | m3 | 10 |  | 76 | 4
|  |  | 型枠 一般型枠,鉄筋･無筋構造物 | ㎡ | 6.1 |  | 77 | 4
|  |  | 基面整正 | ㎡ | 11.8 |  | 78 | 4
| 排水施設工 1.0式 |  |  | 式 | 1 | 0 | 79 | 2
|  | 排水施設工 |  | 式 | 1 | 0 | 80 | 3
|  |  | 溝渠工(グレーチング) No.151+11.4付近 | 式 | 1 | 0 | 81 | 4
|  |  | 鋼製グレーチング(圧接型受枠付) 横断Ｔ－25 995×400×55 | 組 | 6 |  | 82 | 4
|  |  | コンクリート 小型構造物,一般養生,18-8-40(高炉) | m3 | 1.8 |  | 83 | 4
|  |  | 型枠 一般型枠,小型構造物 | ㎡ | 10.1 |  | 84 | 4
|  |  | 基礎栗石工 20cm,敷均し | ㎡ | 5.9 |  | 85 | 4
|  |  | ふとんかご 高さ50cm×幅120cm | ｍ | 2 |  | 86 | 4
|  |  | 暗渠工(呑口(土留)) No.151+11.4付近 | 式 | 1 | 0 | 87 | 4
|  |  | コンクリート 小型構造物,一般養生,18-8-40(高炉) | m3 | 0.6 |  | 88 | 4
|  |  | 型枠 一般型枠,小型構造物 | ㎡ | 3.9 |  | 89 | 4
|  |  | 基礎栗石工 20cm,敷均し | ㎡ | 3.2 |  | 90 | 4
|  |  | 基面整正 | ㎡ | 3.2 |  | 91 | 4
|  |  | 機械掘削積込み(礫質土) 機械掘削 | m3 | 2 |  | 92 | 4
|  |  | 機械掘削積込み(軟岩(Ⅰ)A) 機械掘削 | m3 | 1 |  | 93 | 4
|  |  | 捨土運搬 礫質土 L=3.0km 機械運搬 | m3 | 2 |  | 94 | 4
|  |  | 捨土運搬 軟岩(Ⅰ)A L=3.0km 機械運搬 | m3 | 1 |  | 95 | 4
|  |  | ふとんかご No.151+11.4付近 | 式 | 1 | 0 | 96 | 4
|  |  | かご枠工 120cm,詰石,吸出防止材設置 | ｍ | 15 |  | 97 | 4
|  |  | コンクリート 小型構造物,一般養生,18-8-40(高炉) | m3 | 0.4 |  | 98 | 4
|  |  | 型枠 一般型枠,小型構造物 | ㎡ | 0.8 |  | 99 | 4
|  |  | 基面整正 | ㎡ | 3.9 |  | 100 | 4
|  |  | 機械掘削積込み(礫質土) 機械掘削 | m3 | 10 |  | 101 | 4
|  |  | 機械掘削積込み(軟岩(Ⅰ)A) 機械掘削 | m3 | 6 |  | 102 | 4
|  |  | 捨土運搬 礫質土 L=3.0km 機械運搬 | m3 | 10 |  | 103 | 4
|  |  | 捨土運搬 軟岩(Ⅰ)A L=3.0km 機械運搬 | m3 | 6 |  | 104 | 4
| 道路付属施設工 1.0式 |  |  | 式 | 1 | 0 | 105 | 2
|  | 道路付属施設工 |  | 式 | 1 | 0 | 106 | 3
|  |  | ガードレール | 式 | 1 | 0 | 107 | 4
|  |  | ｶﾞｰﾄﾞﾚｰﾙ設置 ｺﾝｸﾘｰﾄ建込,塗装品C-2B,直線部 | ｍ | 5 |  | 108 | 4
|  |  | ｶﾞｰﾄﾞﾚｰﾙ設置 ｺﾝｸﾘｰﾄ建込,塗装品C-2B,曲線部 | ｍ | 16 |  | 109 | 4
|  |  | 補強鉄筋 13mm以下 | ton | 0.03 |  | 110 | 4
| 仮設工 1.0式 |  |  | 式 | 1 | 0 | 111 | 2
|  | 仮設工 |  | 式 | 1 | 0 | 112 | 3
|  |  | 仮設工 | 式 | 1 | 0 | 113 | 4
|  |  | 落石防護柵工 | ｍ | 41 |  | 114 | 4
| 支障木処理工 1.0式 |  |  | 式 | 1 | 0 | 115 | 2
|  | 根株処分費 |  | 式 | 1 | 0 | 116 | 3
|  |  | 根株処分費 | 式 | 1 | 0 | 117 | 4
|  |  | 根株処理 | ton | 12.1 |  | 118 | 4
|  |  | 機械運搬(根株)L=22.9km | m3 | 17 |  | 119 | 4
間接工事費 |  |  |  | 式 | 1 | 0 | 120
共通仮設費 |  |  |  | 式 | 1 | 0 | 121 | 200
共通仮設費（率計上） |  |  |  | 式 | 1 |  | 122
現場管理費 |  |  |  | 式 | 1 | 0 | 123 | 210
現場管理費（率計上） |  |  |  | 式 | 1 |  | 124
一般管理費等 |  |  |  | 式 | 1 |  | 125 | 220
工事価格 |  |  |  | 式 | 1 | 0 | 126 | 30
入札書記載金額(税抜き) |  |  |  | － | － | 0 | 127 | 90