## 工事費内訳書
住 所
商号又は名称
代 表 者 名
工事費内訳書
工 事 名 | Ｒ７徳耕 地すべり 神山３期 府中排水ボーリング工事（担い手確保型）
工事区分・工種・種別・細別 |  |  |  | 単位 | 数量 | 金額（単位：円） | 通し番号 | レベル
工事原価 |  |  |  | 式 | 1 | 0 | 1
直接工事費 |  |  |  | 式 | 1 | 0 | 2 | 20
直接工事費（仮設工を除く） |  |  |  | 式 | 1 | 0 | 3 | 1
| 10号横ﾎﾞｰﾘﾝｸﾞ工 |  |  | 式 | 1 | 0 | 4 | 2
|  | 10号横ﾎﾞｰﾘﾝｸﾞ工 |  | 式 | 1 | 0 | 5 | 3
|  |  | 水抜きﾎﾞｰﾘﾝｸﾞ φ86,礫質土 | ｍ | 350 |  | 6 | 4
|  |  | 水抜きﾎﾞｰﾘﾝｸﾞ φ86,軟岩Ⅰ | ｍ | 70 |  | 7 | 4
|  |  | 保孔管 VP40，有孔管 | ｍ | 420 |  | 8 | 4
|  |  | ボーリングマシン設置・撤去 | 回 | 1 |  | 9 | 4
|  | 10号孔口処理工 |  | 式 | 1 | 0 | 10 | 3
|  |  | 掘削 | m3 | 4 |  | 11 | 4
|  |  | 残土現地敷均し | m3 | 4 |  | 12 | 4
|  |  | 張ｺﾝｸﾘｰﾄ 18-8-25(20)(高炉B) W/C60% | m3 | 0.9 |  | 13 | 4
|  |  | 張ｺﾝｸﾘｰﾄ型枠 一般型枠,無筋構造物 | ㎡ | 5.3 |  | 14 | 4
|  |  | 裏石積 t＝150mm，割栗 | ㎡ | 7 |  | 15 | 4
|  |  | 集水桝ｺﾝｸﾘｰﾄ 18-8-25(20)(高炉B) W/C60% | m3 | 0.7 |  | 16 | 4
|  |  | 集水桝型枠 一般型枠,小型構造物 | ㎡ | 4.5 |  | 17 | 4
|  |  | 基礎砕石 t＝150mm,RC-40 | ㎡ | 2.9 |  | 18 | 4
|  |  | 孔口背面水抜工 | ｍ | 0.8 |  | 19 | 4
|  |  | 排水パイプ VP75 | ｍ | 28 |  | 20 | 4
|  | 10号桝天蓋工 |  | 式 | 1 | 0 | 21 | 3
|  |  | ｴｷｽﾊﾟﾝﾄﾞﾒﾀﾙ 1.2*26mm | ㎡ | 1.8 |  | 22 | 4
|  |  | L型ｱﾝｸﾞﾙ 65*65*6,錆止塗装 | kg | 11.2 |  | 23 | 4
|  |  | ｺﾝｸﾘｰﾄｱﾝｶｰ M10 L=60mm | 本 | 12 |  | 24 | 4
|  |  | 平鋼 6*50mm | ｍ | 7.8 |  | 25 | 4
|  | 10号流末処理工 |  | 式 | 1 | 0 | 26 | 3
|  |  | 床堀 | m3 | 1 |  | 27 | 4
|  |  | 埋戻 | m3 | 1 |  | 28 | 4
|  |  | ポリエチレン管布設工 高密度ポリエチレン管 | ｍ | 11 |  | 29 | 4
直接工事費（仮設工） |  |  |  | 式 | 1 | 0 | 30 | 1
| 仮設工 |  |  | 式 | 1 | 0 | 31 | 2
|  | 仮設工 |  | 式 | 1 | 0 | 32 | 3
|  |  | 足場工 10号 | 空m3 | 3.5 |  | 33 | 4
|  |  | 仮設工 | 式 | 1 |  | 34 | 4
間接工事費 |  |  |  | 式 | 1 | 0 | 35
共通仮設費 |  |  |  | 式 | 1 | 0 | 36 | 200
共通仮設費（率計上分） |  |  |  | 式 | 1 |  | 37
現場管理費 |  |  |  | 式 | 1 | 0 | 38 | 210
現場管理費（率計上） |  |  |  | 式 | 1 |  | 39
一般管理費等 |  |  |  | 式 | 1 |  | 40 | 220
工事価格 |  |  |  | 式 | 1 | 0 | 41 | 30
入札書記載金額(税抜き) |  |  |  | － | － | 0 | 42 | 90