## 工事費内訳書
住 所
商号又は名称
代 表 者 名
工事費内訳書
工 事 名 | Ｒ７那林 林開岩倉蝉谷線木沢 那賀町 開設工事（担い手確保型）
工事区分・工種・種別・細別 |  |  |  | 単位 | 数量 | 金額（単位：円） | 通し番号 | レベル
工事原価 |  |  |  | 式 | 1 | 0 | 1
直接工事費 |  |  |  | 式 | 1 | 0 | 2 | 20
直接工事費(諸経費対象) |  |  |  | 式 | 1 | 0 | 3 | 1
| 土工 |  |  | 式 | 1 | 0 | 4 | 2
|  | 土工 |  | 式 | 1 | 0 | 5 | 3
|  |  | 切土 礫質土 | 式 | 1 | 0 | 6 | 4
|  |  | 地山掘削工（床堀） 機械掘削 | m3 | 34 |  | 7 | 4
|  |  | 埋戻し 機械 | m3 | 137 |  | 8 | 4
|  |  | 片切掘削(人力併用機械掘削) 機械掘削 | m3 | 136 |  | 9 | 4
|  |  | 地山掘削工（切取） 機械掘削 | m3 | 17 |  | 10 | 4
|  |  | 掘削土積込 機械積込 | m3 | 134 |  | 11 | 4
|  |  | 機械切土法面整形 機械 | ㎡ | 86 |  | 12 | 4
|  |  | 切土 軟岩(I)A | 式 | 1 | 0 | 13 | 4
|  |  | 地山掘削工（床堀） 機械掘削 | m3 | 295 |  | 14 | 4
|  |  | 片切掘削(人力併用機械掘削) 機械掘削 | m3 | 445 |  | 15 | 4
|  |  | 地山掘削工（切取） 機械掘削 | m3 | 173 |  | 16 | 4
|  |  | 掘削土積込 機械積込 | m3 | 652 |  | 17 | 4
|  |  | 機械切土法面整形 機械 | ㎡ | 287 |  | 18 | 4
|  |  | 盛土 | 式 | 1 | 0 | 19 | 4
|  |  | 機械盛土 路床,敷均し | m3 | 69 |  | 20 | 4
|  |  | 機械盛土 路体敷均し締固め | m3 | 35 |  | 21 | 4
|  |  | 捨土 | 式 | 1 | 0 | 22 | 4
|  |  | 機械運搬 礫質土,3.31km | m3 | 134 |  | 23 | 4
|  |  | 機械運搬 軟岩,3.31km | m3 | 652 |  | 24 | 4
|  |  | 林道工事における盛土 路体敷均し締固め | m3 | 786 |  | 25 | 4
|  |  | 残土処理工 | 式 | 1 | 0 | 26 | 4
|  |  | 丸太筋工(2本筋工) | ｍ | 53.8 |  | 27 | 4
|  |  | 丸太筋工(1段積) | ｍ | 82.2 |  | 28 | 4
|  |  | 盛土法面整形(削取り整形) 機械 | ㎡ | 586.3 |  | 29 | 4
|  |  | 法面工（植生ﾈｯﾄ工） 肥料袋無･人工張芝付(一重ﾈｯﾄ環境) | ㎡ | 586.3 |  | 30 | 4
|  |  | 水平排水材設置 t=3mm ﾎﾟﾘﾌｪﾙﾄEXｰ60同等品以上 | ㎡ | 600 |  | 31 | 4
| 路面工 |  |  | 式 | 1 | 0 | 32 | 2
|  | 路面工 |  | 式 | 1 | 0 | 33 | 3
|  |  | 路面工 | 式 | 1 | 0 | 34 | 4
|  |  | コンクリート路面工 厚さ15cm | ㎡ | 145.2 |  | 35 | 4
|  |  | 悪路補正割増 | m3 | 21.8 |  | 36 | 4
|  |  | 溶接金網敷設工 φ6.0×150×150 | ㎡ | 135 |  | 37 | 4
|  |  | 舗装止め丸太工(1段) | ｍ | 26.3 |  | 38 | 4
|  |  | SP 目地板 森林 瀝青繊維質目地板 t=10mm | ㎡ | 3.2 |  | 39 | 4
|  |  | SP 型枠 森林 均しｺﾝｸﾘｰﾄ | ㎡ | 1.1 |  | 40 | 4
| 法面保護工 |  |  | 式 | 1 | 0 | 41 | 2
|  | 法面保護工 |  | 式 | 1 | 0 | 42 | 3
|  |  | 法面保護工 | 式 | 1 | 0 | 43 | 4
|  |  | 【法面工（植生ﾈｯﾄ工）】 肥料袋付・人工張芝付(二重ﾈｯﾄ) | ㎡ | 85.7 |  | 44 | 4
|  |  | 特殊配合モルタル吹付工Ｂ 揚水ポンプ | ㎡ | 287.3 |  | 45 | 4
| 擁壁工 |  |  | 式 | 1 | 0 | 46 | 2
|  | 擁壁工 |  | 式 | 1 | 0 | 47 | 3
|  |  | 擁壁工 NO.351+17.8～NO.353+7.2（⑤） | 式 | 1 | 0 | 48 | 4
|  |  | 重力式擁壁 一般養生,18-8-40(高炉) | m3 | 19.2 |  | 49 | 4
|  |  | 悪路補正割増 | m3 | 19.2 |  | 50 | 4
|  |  | 基面整正 | ㎡ | 9.9 |  | 51 | 4
|  |  | 擁壁工 NO.351+17.8～NO.353+7.2（①②③④） | 式 | 1 | 0 | 52 | 4
|  |  | コンクリート 一般養生,18-8-40(高炉) | m3 | 242.6 |  | 53 | 4
|  |  | 悪路補正割増 | m3 | 242.6 |  | 54 | 4
|  |  | 型枠 一般型枠,無筋構造物 | ㎡ | 244 |  | 55 | 4
|  |  | 型枠 一般型枠,小型構造物 | ㎡ | 18.8 |  | 56 | 4
|  |  | キャットウォーク | ｍ | 62 |  | 57 | 4
|  |  | 基面整正 | ㎡ | 66.2 |  | 58 | 4
|  |  | 硬質ポリ塩化ビニル管 薄肉管VU 径75 長4.0m | 本 | 25 |  | 59 | 4
|  |  | 水抜フィルター 規格75F | 個 | 52 |  | 60 | 4
| 排水施設工 |  |  | 式 | 1 | 0 | 61 | 2
|  | 排水施設工 |  | 式 | 1 | 0 | 62 | 3
|  |  | 排水施設工 | 式 | 1 | 0 | 63 | 4
|  |  | 鋼製グレーチング(圧接型受枠付) 横断Ｔ－25 995×400×55 | 組 | 4 |  | 64 | 4
|  |  | コンクリート 小型構造物,人力打設,一般養生,18-8-40(高炉) | m3 | 1.2 |  | 65 | 4
|  |  | 悪路補正割増 | m3 | 1.2 |  | 66 | 4
|  |  | 型枠 一般型枠,小型構造物 | ㎡ | 8.1 |  | 67 | 4
|  |  | 基礎栗石工 20cm | ㎡ | 3.7 |  | 68 | 4
|  |  | 機械運搬 軟岩,84.4km | m3 | 0.9 |  | 69 | 4
|  |  | ふとんかご 高さ50cm×幅120cm | ｍ | 2 |  | 70 | 4
|  |  | 機械運搬 10ｔ車,軟岩,84.1km,バックホウ 山積0.8m3 | m3 | 1.1 |  | 71 | 4
|  |  | プレキャストＬ形側溝(製品長0.6ｍ/個) 砕石無し,鉄筋ｺﾝｸﾘｰﾄL形 500×155×600 | ｍ | 38 |  | 72 | 4
|  |  | プレキャストＬ形側溝(製品長0.6ｍ/個) 砕石有り,鉄筋ｺﾝｸﾘｰﾄL形 500×155×600 | ｍ | 9.5 |  | 73 | 4
|  |  | 機械運搬 軟岩,84.4km | m3 | 6.7 |  | 74 | 4
| 道路付属施設工 |  |  | 式 | 1 | 0 | 75 | 2
|  | 道路付属施設工 |  | 式 | 1 | 0 | 76 | 3
|  |  | 道路付属施設工 | 式 | 1 | 0 | 77 | 4
|  |  | ｶﾞｰﾄﾞﾚｰﾙ設置 ｺﾝｸﾘｰﾄ建込,塗装品C-2B,直線部,直支柱 | ｍ | 42 |  | 78 | 4
|  |  | ｶﾞｰﾄﾞﾚｰﾙ設置 ｺﾝｸﾘｰﾄ建込,塗装品C-2B,曲線部(半径30m以下),直支柱 | ｍ | 20 |  | 79 | 4
|  |  | 補強鉄筋 D13 | kg | 92.4 |  | 80 | 4
| 仮設工 |  |  | 式 | 1 | 0 | 81 | 2
|  | 仮設工 |  | 式 | 1 | 0 | 82 | 3
|  |  | 仮設工 | 式 | 1 | 0 | 83 | 4
|  |  | 落石防護柵工 | ｍ | 54 |  | 84 | 4
間接工事費 |  |  |  | 式 | 1 | 0 | 85
共通仮設費 |  |  |  | 式 | 1 | 0 | 86 | 200
共通仮設費（率計上） |  |  |  | 式 | 1 |  | 87
現場管理費 |  |  |  | 式 | 1 | 0 | 88 | 210
現場管理費（率計上） |  |  |  | 式 | 1 |  | 89
一般管理費等 |  |  |  | 式 | 1 |  | 90 | 220
工事価格 |  |  |  | 式 | 1 | 0 | 91 | 30
入札書記載金額(税抜き) |  |  |  | － | － | 0 | 92 | 90