## 工事費内訳書
住 所
商号又は名称
代 表 者 名
工事費内訳書
工 事 名 | Ｒ７馬林 復旧治山 美馬市生子屋敷 山腹工事
工事区分・工種・種別・細別 |  |  |  | 単位 | 数量 | 金額（単位：円） | 通し番号 | レベル
工事原価 |  |  |  | 式 | 1 | 0 | 1
直接工事費 |  |  |  | 式 | 1 | 0 | 2 | 20
直接工事費(諸経費対象) |  |  |  | 式 | 1 | 0 | 3 | 1
| アンカー工 |  |  | 式 | 1 | 0 | 4 | 2
|  | アンカー工 |  | 式 | 1 | 0 | 5 | 3
|  |  | アンカー工 | 式 | 1 | 0 | 6 | 4
|  |  | 削孔(アンカー) ｽｷｯﾄﾞ型,135mm,ﾚｷ質土 | ｍ | 198.8 |  | 7 | 4
|  |  | 削孔(アンカー) ｽｷｯﾄﾞ型,135mm,軟岩 | ｍ | 54.8 |  | 8 | 4
|  |  | アンカー工（挿入・緊張・定着・頭部処理） 二重防食,PC鋼線より線(工場組立) | 本 | 8 |  | 9 | 4
|  |  | グラウト注入(アンカー) | m3 | 11.9 |  | 10 | 4
|  |  | ボーリングマシン移設(アンカー) | 回 | 2 |  | 11 | 4
|  |  | アンカー工資材 設計アンカー力 620kN/本 定着荷重 350kN/本 | 式 | 1 | 0 | 12 | 4
|  |  | ＣＥ型耐荷体 65CE（φ12.7×6） L=2.065m | 本 | 8 |  | 13 | 4
|  |  | ＣＥ型引張材 65CE（φ12.7×6） | ｍ | 231.5 |  | 14 | 4
|  |  | ＣＥ型緊張余長材 65CE（φ12.7×6） L=1.0m | 本 | 8 |  | 15 | 4
|  |  | エキステンションキット 65CE（φ12.7×6） L=0.5m | 本 | 24 |  | 16 | 4
|  |  | オイルキャップ 65CE-タイプ２ | 個 | 8 |  | 17 | 4
|  |  | ヘッドアダプター 65CE-タイプ２ | 個 | 8 |  | 18 | 4
|  |  | アンカーヘッド 65CE | 個 | 8 |  | 19 | 4
|  |  | アンカープレート（メッキ品） □300×32 φ86 | 枚 | 8 |  | 20 | 4
|  |  | クサビ φ12.7 | 組 | 48 |  | 21 | 4
|  |  | 防錆材 プロコートＣ 16kg/缶 | 缶 | 0.8 |  | 22 | 4
|  |  | シームレスパイレンパッカー SPW-180 | ｍ | 56 |  | 23 | 4
|  |  | グラウト注入ホース | ｍ | 224 |  | 24 | 4
|  | 土工 |  | 式 | 1 | 0 | 25 | 3
|  |  | 土工 | 式 | 1 | 0 | 26 | 4
|  |  | 機械掘削 地山の掘削・積込 礫質土 | m3 | 173 |  | 27 | 4
|  |  | 機械掘削 地山の掘削・積込 軟岩(Ⅰ)A | m3 | 429 |  | 28 | 4
|  |  | 機械掘削 ルーズな状態の積込 礫質土 | m3 | 9 |  | 29 | 4
|  |  | ダンプトラック運搬 4ｔ車,0.5km | m3 | 602 |  | 30 | 4
|  |  | ダンプトラック運搬 10ｔ車,23.8km | m3 | 602 |  | 31 | 4
|  |  | 機械掘削 ルーズな状態の積込 礫質土 | m3 | 602 |  | 32 | 4
|  |  | 残土処分費 | m3 | 602 |  | 33 | 4
|  |  | 法面工（植生基材吹付工） 厚５cm,吹付工 | ㎡ | 90.6 |  | 34 | 4
|  | 受圧板工 |  | 式 | 1 | 0 | 35 | 3
|  |  | 受圧板工 | 式 | 1 | 0 | 36 | 4
|  |  | コンクリート 24-12-25(20)(高炉) | m3 | 19.6 |  | 37 | 4
|  |  | 型枠 一般型枠 | ㎡ | 35.3 |  | 38 | 4
|  |  | 硬質ポリ塩化ビニル管 薄肉管VU 径150 長4.0m | 本 | 1.5 |  | 39 | 4
|  |  | 目地板 瀝青繊維質目地板 t=10mm | ㎡ | 7.8 |  | 40 | 4
|  |  | 鉄筋加工 D19 SD345 | ton | 1.4 |  | 41 | 4
|  |  | 鉄筋組立 D19 SD345 | ton | 1.4 |  | 42 | 4
|  |  | 鉄筋加工 D10 SD295 | ton | 0.03 |  | 43 | 4
|  |  | 鉄筋組立 D10 SD295 | ton | 0.03 |  | 44 | 4
|  |  | 硬質ポリ塩化ビニル管 一般管VP 径50 長4.0m | 本 | 2 |  | 45 | 4
|  |  | コンクリート 18-12-40(高炉) | m3 | 1.1 |  | 46 | 4
|  |  | 型枠 一般型枠,均しｺﾝｸﾘｰﾄ | ㎡ | 1.5 |  | 47 | 4
|  |  | 基面整正 | ㎡ | 10.9 |  | 48 | 4
|  |  | 裏込コンクリート 18-12-40(高炉) | m3 | 19.4 |  | 49 | 4
|  |  | 法面工 ﾓﾙﾀﾙ吹付工,厚5㎝,吹付工 | ㎡ | 40.5 |  | 50 | 4
|  | 擁壁工 |  | 式 | 1 | 0 | 51 | 3
|  |  | 擁壁工 | 式 | 1 | 0 | 52 | 4
|  |  | コンクリート 18-12-40(高炉) | m3 | 6.9 |  | 53 | 4
|  |  | 型枠 一般型枠 | ㎡ | 25.7 |  | 54 | 4
|  |  | 目地板 瀝青繊維質目地板 t=10mm | ㎡ | 2.8 |  | 55 | 4
|  |  | 硬質ポリ塩化ビニル管 一般管VP 径50 長4.0m | 本 | 0.5 |  | 56 | 4
|  |  | コンクリート 18-12-40(高炉) | m3 | 1.3 |  | 57 | 4
|  |  | 型枠 一般型枠 | ㎡ | 6.3 |  | 58 | 4
|  |  | 目地板 瀝青繊維質目地板 t=10mm | ㎡ | 1.7 |  | 59 | 4
| 仮設工 |  |  | 式 | 1 | 0 | 60 | 2
|  | 仮設工 |  | 式 | 1 | 0 | 61 | 3
|  |  | 仮設工 | 式 | 1 | 0 | 62 | 4
|  |  | 足場(アンカー) | 空m3 | 43.8 |  | 63 | 4
|  |  | ボーリングマシン移設(アンカー) | 回 | 2 |  | 64 | 4
間接工事費 |  |  |  | 式 | 1 | 0 | 65
共通仮設費 |  |  |  | 式 | 1 | 0 | 66 | 200
共通仮設費（率計上） |  |  |  | 式 | 1 |  | 67
現場管理費 |  |  |  | 式 | 1 | 0 | 68 | 210
現場管理費（率計上） |  |  |  | 式 | 1 |  | 69
一般管理費等 |  |  |  | 式 | 1 |  | 70 | 220
工事価格 |  |  |  | 式 | 1 | 0 | 71 | 30
入札書記載金額(税抜き) |  |  |  | － | － | 0 | 72 | 90