## 工事費内訳書
住 所
商号又は名称
代 表 者 名
工事費内訳書
工 事 名 | Ｒ７馬林 緊急予防 美馬市段名 渓間工事
工事区分・工種・種別・細別 |  |  |  | 単位 | 数量 | 金額（単位：円） | 通し番号 | レベル
工事原価 |  |  |  | 式 | 1 | 0 | 1
直接工事費 |  |  |  | 式 | 1 | 0 | 2 | 20
直接工事費(諸経費対象) |  |  |  | 式 | 1 | 0 | 3 | 1
| 谷止工 |  |  | 式 | 1 | 0 | 4 | 2
|  | 谷止工 |  | 式 | 1 | 0 | 5 | 3
|  |  | 谷止工 | 式 | 1 | 0 | 6 | 4
|  |  | コンクリート工（本堤） BB18-8-40 W/C≦60% | m3 | 110.6 |  | 7 | 4
|  |  | 生コンクリート 小型車割増 | m3 | 110.6 |  | 8 | 4
|  |  | コンクリート工（間詰） BB18-8-40 W/C≦60% | m3 | 9 |  | 9 | 4
|  |  | 生コンクリート 小型車割増 | m3 | 9 |  | 10 | 4
|  |  | 型枠工（治山ダム工） | ㎡ | 78.6 |  | 11 | 4
|  |  | 角材式残存型枠工 | ㎡ | 46 |  | 12 | 4
|  |  | 円形型枠（紙製） 内径300mm 厚5.3mm 長4000mm | 本 | 0.5 |  | 13 | 4
|  |  | 水平打継目鉄筋 鉄筋φ22mm | 本 | 79 |  | 14 | 4
|  |  | 型枠工（間詰） 一般型枠 | ㎡ | 31.2 |  | 15 | 4
|  |  | 裏石積工 t=15cm | ㎡ | 31.2 |  | 16 | 4
|  |  | ネームプレート（ｱﾙﾐﾆｳﾑ軽合金鋳造製） A型(横40cm×縦30cm×1cm) 堤名板用 | 枚 | 1 |  | 17 | 4
|  |  | 足場工（ｷｬｯﾄｳｫｰｸ） | ｍ | 33.4 |  | 18 | 4
|  |  | 昇降ステップ | 個 | 22 |  | 19 | 4
|  |  | 暗渠排水管 φ75mm | ｍ | 50 |  | 20 | 4
|  |  | 土のう締切工 | ㎡ | 3.5 |  | 21 | 4
|  |  | 土工 | 式 | 1 | 0 | 22 | 4
|  |  | 機械掘削 礫質土 | m3 | 240 |  | 23 | 4
|  |  | 機械掘削（ルーズ） 礫質土 | m3 | 134 |  | 24 | 4
|  |  | 土砂掘削面整形 礫質土 | ㎡ | 44 |  | 25 | 4
|  |  | 植生マット ヤシ繊維ネット | ㎡ | 19 |  | 26 | 4
|  | 流路工 |  | 式 | 1 | 0 | 27 | 3
|  |  | 流路工 | 式 | 1 | 0 | 28 | 4
|  |  | コンクリート工（流路） BB18-8-40 W/C≦60% | m3 | 44.6 |  | 29 | 4
|  |  | 生コンクリート 小型車割増 | m3 | 44.6 |  | 30 | 4
|  |  | 型枠工 一般型枠 | ㎡ | 101.8 |  | 31 | 4
|  |  | 敷栗石 | m3 | 13.4 |  | 32 | 4
|  |  | 基面整正 礫質土 | ㎡ | 44.7 |  | 33 | 4
|  |  | 再生クラッシャーラン RC-30 | m3 | 2.7 |  | 34 | 4
|  |  | ダンプトラック運搬 再生クラッシャーラン L=16.3km | m3 | 2.7 |  | 35 | 4
|  |  | 足場工 単管傾斜 | 掛㎡ | 51.7 |  | 36 | 4
|  |  | 硬質ポリ塩化ビニル管 薄肉管VU 径65 長4.0m | 本 | 2 |  | 37 | 4
|  |  | 機械掘削 礫質土 | m3 | 165 |  | 38 | 4
|  |  | 機械掘削（ルーズ） 礫質土 | m3 | 43 |  | 39 | 4
|  |  | 植生マット ヤシ繊維ネット | ㎡ | 51.5 |  | 40 | 4
|  |  | 目地板 目地板 t=10mm | ㎡ | 20.8 |  | 41 | 4
|  |  | 水替工(ポンプ運転) 作業時排水 | 日 | 10 |  | 42 | 4
|  |  | 水替工(ポンプの据付・撤去) | 箇所 | 1 |  | 43 | 4
|  |  | 垂直壁 | 式 | 1 | 0 | 44 | 4
|  |  | コンクリート工（垂直壁） BB18-8-40 W/C≦60% | m3 | 10.6 |  | 45 | 4
|  |  | 生コンクリート 小型車割増 | m3 | 10.6 |  | 46 | 4
|  |  | 型枠工 一般型枠 | ㎡ | 27 |  | 47 | 4
|  |  | 足場工 単管傾斜 | 掛㎡ | 13 |  | 48 | 4
|  |  | 硬質ポリ塩化ビニル管 一般管VP 径150 長4.0m | 本 | 0.3 |  | 49 | 4
|  |  | 土砂掘削面整形 礫質土 | ㎡ | 5.5 |  | 50 | 4
|  |  | 機械掘削 礫質土 | m3 | 41 |  | 51 | 4
|  |  | 呑口工 | 式 | 1 | 0 | 52 | 4
|  |  | コンクリート工（呑口） BB18-8-40 W/C≦60% | m3 | 3 |  | 53 | 4
|  |  | コンクリート工（呑口） BB18-8-40 W/C≦60% | m3 | 3.4 |  | 54 | 4
|  |  | 生コンクリート 小型車割増 | m3 | 6.4 |  | 55 | 4
|  |  | 型枠工 一般型枠 | ㎡ | 19.5 |  | 56 | 4
|  |  | 敷栗石 | m3 | 1.9 |  | 57 | 4
|  |  | 裏石積工 (t=15cm) | ㎡ | 8.5 |  | 58 | 4
|  |  | 機械掘削 礫質土 | m3 | 19 |  | 59 | 4
|  |  | 基面整正 礫質土 | ㎡ | 4 |  | 60 | 4
|  |  | 横断溝 | 式 | 1 | 0 | 61 | 4
|  |  | 鋼製グレーチング Ｔ-１４ 995×800×105 | 組 | 7 |  | 62 | 4
|  |  | コンクリート工 BB18-8-40 W/C≦60% | m3 | 5.2 |  | 63 | 4
|  |  | 生コンクリート 小型車割増 | m3 | 5.2 |  | 64 | 4
|  |  | 型枠（受台） 一般型枠 | ㎡ | 27.6 |  | 65 | 4
|  |  | 基礎栗石工 | ㎡ | 10.9 |  | 66 | 4
|  |  | 表層工 | ㎡ | 12.7 |  | 67 | 4
|  |  | 上層路盤工 | ㎡ | 12.7 |  | 68 | 4
|  |  | 機械掘削 | m3 | 12 |  | 69 | 4
|  |  | 基面整正 礫質土 | ㎡ | 12.7 |  | 70 | 4
|  |  | ふとんかご 設置 | ｍ | 2 |  | 71 | 4
|  |  | 止杭 末口径10cm 長1.5m | 本 | 2 |  | 72 | 4
|  |  | コンクリート構造物取り壊し工 | 式 | 1 | 0 | 73 | 4
|  |  | 構造物取壊し | m3 | 4.9 |  | 74 | 4
|  |  | ダンプトラック運搬 コンクリート塊 L=5.4km | m3 | 4.9 |  | 75 | 4
|  |  | 舗装版切断 | ｍ | 6.6 |  | 76 | 4
|  |  | 舗装版破砕 | ㎡ | 28 |  | 77 | 4
|  |  | 建設廃材 コンクリート塊（無筋） | ton | 11.4 |  | 78 | 4
|  | 残土処理費 |  | 式 | 1 | 0 | 79 | 3
|  |  | 残土処理 | 式 | 1 | 0 | 80 | 4
|  |  | 残土処理費用 | m3 | 300 |  | 81 | 4
|  |  | ダンプトラック運搬 残土 L=1.9km | m3 | 300 |  | 82 | 4
|  |  | 残土仮置き | 式 | 1 | 0 | 83 | 4
|  |  | ダンプトラック運搬（往路） 埋戻土 L=0.7km | m3 | 177 |  | 84 | 4
|  |  | 機械掘削（ルーズ） 礫質土 | m3 | 177 |  | 85 | 4
|  |  | ダンプトラック運搬（復路） 埋戻土 L=0.7km | m3 | 177 |  | 86 | 4
|  | 支障木処理費 |  | 式 | 1 | 0 | 87 | 3
|  |  | 支障木処理 | 式 | 1 | 0 | 88 | 4
|  |  | スギ 伐採費 胸高直径 18cm | 本 | 1 |  | 89 | 4
|  |  | スギ 伐採費 胸高直径 30cm | 本 | 1 |  | 90 | 4
|  |  | スギ 伐採費 胸高直径 38cm | 本 | 1 |  | 91 | 4
|  |  | 雑木 伐採費 胸高直径 20cm | 本 | 1 |  | 92 | 4
|  |  | 雑木 伐採費 胸高直径 24cm | 本 | 2 |  | 93 | 4
|  |  | 雑木 伐採費 胸高直径 26cm | 本 | 1 |  | 94 | 4
|  |  | 雑木 伐採費 胸高直径 28cm | 本 | 1 |  | 95 | 4
|  |  | ダンプトラック運搬（根株、チップ） 根株 L=5.4km | m3 | 2.4 |  | 96 | 4
|  |  | 根株処分費 根株 | ton | 1.7 |  | 97 | 4
間接工事費 |  |  |  | 式 | 1 | 0 | 98
共通仮設費 |  |  |  | 式 | 1 | 0 | 99 | 200
共通仮設費（率計上） |  |  |  | 式 | 1 |  | 100
安全費 |  |  |  | 式 | 1 | 0 | 101 | 1
| 安全費 |  |  | 式 | 1 | 0 | 102 | 2
|  | 安全費 |  | 式 | 1 | 0 | 103 | 3
|  |  | 安全費 | 式 | 1 | 0 | 104 | 4
|  |  | 雨量計設置 | 基 | 1 |  | 105 | 4
|  |  | 雨量計観測 | 式 | 1 |  | 106 | 4
現場管理費 |  |  |  | 式 | 1 | 0 | 107 | 210
現場管理費（率計上） |  |  |  | 式 | 1 |  | 108
一般管理費等 |  |  |  | 式 | 1 |  | 109 | 220
一括計上価格 |  |  |  | 式 | 1 | 0 | 110 | 1
| 土壌分析試験 |  |  | 式 | 1 | 0 | 111 | 2
|  | 土壌分析試験 |  | 式 | 1 | 0 | 112 | 3
|  |  | 土壌分析試験 | 式 | 1 | 0 | 113 | 4
|  |  | 土壌分析試験費 条例第58条,規則第35条(諸経費含,29項目,銅含む) | 式 | 1 |  | 114 | 4
工事価格 |  |  |  | 式 | 1 | 0 | 115 | 30
入札書記載金額(税抜き) |  |  |  | － | － | 0 | 116 | 90