## 工事費内訳書
住 所
商号又は名称
代 表 者 名
工事費内訳書
工 事 名 | Ｒ７吉耕 広域 吉野川中部 路床２工事
工事区分・工種・種別・細別 |  |  |  | 単位 | 数量 | 金額（単位：円） | 通し番号 | レベル
工事原価 |  |  |  | 式 | 1 | 0 | 1
直接工事費 |  |  |  | 式 | 1 | 0 | 2 | 20
直接工事費（仮設工を除く） |  |  |  | 式 | 1 | 0 | 3 | 1
| 土工 |  |  | 式 | 1 | 0 | 4 | 2
|  | 道路土工 |  | 式 | 1 | 0 | 5 | 3
|  |  | 掘削 | m3 | 897 |  | 6 | 4
|  |  | 路体盛土 構造物周辺 | m3 | 7 |  | 7 | 4
|  |  | 路体盛土 W<1.0 | m3 | 2 |  | 8 | 4
|  |  | 路体盛土 2.5≦W<4.0 | m3 | 9 |  | 9 | 4
|  |  | 路体盛土 W≧4.0 | m3 | 3 |  | 10 | 4
|  |  | 路床盛土 構造物周辺 | m3 | 24 |  | 11 | 4
|  |  | 路床盛土 W<1.0 | m3 | 5 |  | 12 | 4
|  |  | 路床盛土 1.0≦W<2.5 | m3 | 4 |  | 13 | 4
|  |  | 土砂運搬 現場→仮置き場 | m3 | 265 |  | 14 | 4
|  |  | 土砂運搬 仮置き場→現場 | m3 | 60 |  | 15 | 4
|  |  | 残土処理 処分・運搬 | m3 | 594 |  | 16 | 4
|  | 作業土工 擁壁 |  | 式 | 1 | 0 | 17 | 3
|  |  | 床掘り 土砂 | m3 | 141 |  | 18 | 4
|  |  | 基面整正 | ㎡ | 76 |  | 19 | 4
|  |  | 埋戻し 構造物周辺 | m3 | 127 |  | 20 | 4
|  |  | 埋戻し W<1.0 | m3 | 36 |  | 21 | 4
|  | 作業土工 排水 |  | 式 | 1 | 0 | 22 | 3
|  |  | 床掘り 土砂 | m3 | 6 |  | 23 | 4
|  |  | 基面整正 | ㎡ | 115 |  | 24 | 4
|  |  | 埋戻し 構造物周辺 | m3 | 4 |  | 25 | 4
|  | 法面整形工 |  | 式 | 1 | 0 | 26 | 3
|  |  | 切土法面整形 | ㎡ | 198 |  | 27 | 4
| 法面工 |  |  | 式 | 1 | 0 | 28 | 2
|  | 小段コンクリート |  | 式 | 1 | 0 | 29 | 3
|  |  | コンクリート 18-8-40 | m3 | 19 |  | 30 | 4
|  |  | 目地板 t=10mm | ㎡ | 2 |  | 31 | 4
|  | 法面保護工 |  | 式 | 1 | 0 | 32 | 3
|  |  | 植生基材吹付 ,厚３cm | ㎡ | 199 |  | 33 | 4
| 擁壁工 |  |  | 式 | 1 | 0 | 34 | 2
|  | 1号重力式擁壁 |  | 式 | 1 | 0 | 35 | 3
|  |  | コンクリート 18-8-40 | m3 | 13 |  | 36 | 4
|  |  | 型枠 | ㎡ | 33 |  | 37 | 4
|  |  | 水抜管 VP,65mm | ｍ | 4.5 |  | 38 | 4
|  |  | 目地板 t=10mm | ㎡ | 1 |  | 39 | 4
|  |  | 基礎砕石 17.5cmを超え20.0cm以下 | ㎡ | 14 |  | 40 | 4
|  |  | 足場工 単管傾斜 | 掛㎡ | 33 |  | 41 | 4
|  | もたれ式擁壁 |  | 式 | 1 | 0 | 42 | 3
|  |  | コンクリート 18-8-40 | m3 | 154 |  | 43 | 4
|  |  | 型枠 | ㎡ | 323 |  | 44 | 4
|  |  | 裏込砕石 RC-40 | m3 | 49 |  | 45 | 4
|  |  | 水抜管 VP,65mm | ｍ | 51 |  | 46 | 4
|  |  | 目地板 t=10mm | ㎡ | 15 |  | 47 | 4
|  |  | 基礎砕石 17.5cmを超え20.0cm以下 | ㎡ | 62 |  | 48 | 4
|  |  | 足場工 単管傾斜 | 掛㎡ | 168 |  | 49 | 4
|  | 3-2号小口止め |  | 式 | 1 | 0 | 50 | 3
|  |  | コンクリート 18-8-40 | m3 | 1.7 |  | 51 | 4
|  |  | 型枠 | ㎡ | 6.5 |  | 52 | 4
|  |  | 足場工 単管傾斜 | 掛㎡ | 7 |  | 53 | 4
|  | 平張コンクリート |  | 式 | 1 | 0 | 54 | 3
|  |  | コンクリート 18-8-40 | m3 | 8.8 |  | 55 | 4
|  |  | 基礎砕石 7.5cmを超え12.5cm以下 | ㎡ | 88 |  | 56 | 4
| 小型水路工 |  |  | 式 | 1 | 0 | 57 | 2
|  | 2号U型側溝 |  | 式 | 1 | 0 | 58 | 3
|  |  | コンクリート 24-12-25 | m3 | 0.9 |  | 59 | 4
|  |  | 型枠 | ㎡ | 5.1 |  | 60 | 4
|  |  | 均しコンクリート 18-8-40 | m3 | 0.4 |  | 61 | 4
|  |  | 型枠 | ㎡ | 0.4 |  | 62 | 4
|  |  | 目地板 t=10mm | ㎡ | 0.1 |  | 63 | 4
|  |  | 基礎砕石 17.5cmを超え20.0cm以下 | ㎡ | 18 |  | 64 | 4
|  |  | 鉄筋 SD345,D13 | ton | 0.012 |  | 65 | 4
|  | 3-1号U型側溝 |  | 式 | 1 | 0 | 66 | 3
|  |  | コンクリート 18-8-40 | m3 | 8.9 |  | 67 | 4
|  |  | 型枠 | ㎡ | 74 |  | 68 | 4
|  |  | 基礎砕石 12.5cmを超え17.5cm以下 | ㎡ | 36 |  | 69 | 4
|  |  | 目地板 t=10mm | ㎡ | 1 |  | 70 | 4
|  | 3-2号U型側溝 |  | 式 | 1 | 0 | 71 | 3
|  |  | コンクリート 18-8-40 | m3 | 17 |  | 72 | 4
|  |  | 型枠 | ㎡ | 111 |  | 73 | 4
|  |  | 基礎砕石 12.5cmを超え17.5cm以下 | ㎡ | 52 |  | 74 | 4
|  |  | 目地板 t=10mm | ㎡ | 2 |  | 75 | 4
|  | 1号排水用集水枡 |  | 式 | 1 | 0 | 76 | 3
|  |  | コンクリート 24-12-25 | m3 | 1.8 |  | 77 | 4
|  |  | 型枠 | ㎡ | 13 |  | 78 | 4
|  |  | 均しコンクリート 18-8-40 | m3 | 0.7 |  | 79 | 4
|  |  | 型枠 | ㎡ | 1.1 |  | 80 | 4
|  |  | 基礎砕石 12.5cmを超え17.5cm以下 | ㎡ | 6.7 |  | 81 | 4
|  |  | 基礎砕石 7.5cmを超え12.5cm以下 | ㎡ | 0.2 |  | 82 | 4
|  |  | 鉄筋 SD345,D13 | ton | 0.114 |  | 83 | 4
|  | 縦排水路・集水枡 |  | 式 | 1 | 0 | 84 | 3
|  |  | コンクリート 18-8-40 | m3 | 0.5 |  | 85 | 4
|  |  | 型枠 | ㎡ | 5.4 |  | 86 | 4
|  |  | 基礎砕石 7.5cmを超え12.5cm以下 | ㎡ | 1.6 |  | 87 | 4
|  |  | 目地板 t=10mm | ㎡ | 0.1 |  | 88 | 4
| 落石防護工 |  |  | 式 | 1 | 0 | 89 | 2
|  | 落石防止工 |  | 式 | 1 | 0 | 90 | 3
|  |  | 落石防護柵設置工 H=2.0m | ｍ | 75 |  | 91 | 4
|  |  | 中間支柱設置工 H=2.0m | 本 | 25 |  | 92 | 4
|  |  | 端末支柱設置工 H=2.0m | 本 | 3 |  | 93 | 4
| 構造物撤去工 |  |  | 式 | 1 | 0 | 94 | 2
|  | 構造物取壊し工 |  | 式 | 1 | 0 | 95 | 3
|  |  | 吹付法面取壊し | ㎡ | 443 |  | 96 | 4
|  |  | 吹付法面処理 処分・運搬 | m3 | 22 |  | 97 | 4
間接工事費 |  |  |  | 式 | 1 | 0 | 98
共通仮設費 |  |  |  | 式 | 1 | 0 | 99 | 200
共通仮設費（率計上分） |  |  |  | 式 | 1 |  | 100
現場管理費 |  |  |  | 式 | 1 | 0 | 101 | 210
現場管理費（率計上） |  |  |  | 式 | 1 |  | 102
一般管理費等 |  |  |  | 式 | 1 |  | 103 | 220
一括計上価格 |  |  |  | 式 | 1 | 0 | 104 | 1
| 試験費 |  |  | 式 | 1 | 0 | 105 | 2
|  | 試験費 |  | 式 | 1 | 0 | 106 | 3
|  |  | 土壌分析試験 | 式 | 1 |  | 107 | 4
工事価格 |  |  |  | 式 | 1 | 0 | 108 | 30
入札書記載金額(税抜き) |  |  |  | － | － | 0 | 109 | 90