## 工事費内訳書
住 所
商号又は名称
代 表 者 名
工事費内訳書
工 事 名 | Ｒ７阿耕 経営体 芳崎 １－４－２工事
工事区分・工種・種別・細別 |  |  |  | 単位 | 数量 | 金額（単位：円） | 通し番号 | レベル
工事原価 |  |  |  | 式 | 1 | 0 | 1
直接工事費 |  |  |  | 式 | 1 | 0 | 2 | 20
直接工事費（仮設工を除く） |  |  |  | 式 | 1 | 0 | 3 | 1
| 整地工 |  |  | 式 | 1 | 0 | 4 | 2
|  | 整地工 |  | 式 | 1 | 0 | 5 | 3
|  |  | 表土扱い（ほ場整備工）（標準区画0.3ha以上） はぎ取り戻し(表土はぎ+戻し+整地) | ha | 1.04 |  | 6 | 4
|  |  | 基盤造成・畦畔築立（標準区画0.3ha以上） 基盤切盛+畦畔築立+基盤整地 | ha | 1.04 |  | 7 | 4
|  |  | 田面耕起 | ha | 1.04 |  | 8 | 4
|  |  | 雑物除去（ほ場整備工） | ha | 1.04 |  | 9 | 4
|  | 進入路工 |  | 式 | 1 | 0 | 10 | 3
|  |  | 進入路工 1型 H=0.3m | 箇所 | 2 |  | 11 | 4
|  | 付帯工 一筆排水口工 |  | 式 | 1 | 0 | 12 | 3
|  |  | 排水堰設置工 | 基 | 6 |  | 13 | 4
|  |  | 排水管設置工 VUφ200 | ｍ | 9 |  | 14 | 4
|  | 構造物取壊し工 |  | 式 | 1 | 0 | 15 | 3
|  |  | コンクリート構造物取壊し 無筋 | m3 | 14 |  | 16 | 4
|  |  | 殻運搬・処理 コンクリート殻（無筋） | m3 | 14 |  | 17 | 4
| 用水路工（管水路） |  |  | 式 | 1 | 0 | 18 | 2
|  | 管水路工 作業土工 |  | 式 | 1 | 0 | 19 | 3
|  |  | 床掘り | m3 | 62 |  | 20 | 4
|  |  | 基面整正 | ㎡ | 78 |  | 21 | 4
|  |  | パイプライン基礎 砂基礎①＋② | m3 | 1 |  | 22 | 4
|  |  | 埋戻し 埋戻し①＋②（流用土） | m3 | 55 |  | 23 | 4
|  |  | 埋戻し 埋戻し③＋④（流用土） | m3 | 4 |  | 24 | 4
|  |  | 埋設表示テープ | ｍ | 155.2 |  | 25 | 4
|  | 管水路工 撤去・復旧工 |  | 式 | 1 | 0 | 26 | 3
|  |  | 舗装版切断 | ｍ | 8 |  | 27 | 4
|  |  | 舗装版破砕 | ㎡ | 6.5 |  | 28 | 4
|  |  | 殻運搬・処理 アスファルト殻 | m3 | 0.3 |  | 29 | 4
|  |  | アスファルト舗装工 t=40 | ㎡ | 6.5 |  | 30 | 4
|  |  | 路盤工 RC-40 | ㎡ | 6.5 |  | 31 | 4
|  | 管水路工 管体工 |  | 式 | 1 | 0 | 32 | 3
|  |  | 硬質ポリ塩化ビニル管 VU(RR),150mm | ｍ | 58.1 |  | 33 | 4
|  |  | 硬質ポリ塩化ビニル管 VU(RR),100mm | ｍ | 31.8 |  | 34 | 4
|  |  | 硬質ポリ塩化ビニル管 VU(RR),75mm | ｍ | 65.3 |  | 35 | 4
|  |  | 鋳鉄製メカ型 曲管(SR付） φ75×45° | 個 | 4 |  | 36 | 4
|  |  | 鋳鉄製メカ型 曲管(SR付） φ75×11°1/4 | 個 | 4 |  | 37 | 4
|  |  | 鋳鉄製メカ型 T字管(SR付） φ150×75 | 個 | 1 |  | 38 | 4
|  |  | 鋳鉄製メカ型 T字管(SR付） φ100×75 | 個 | 2 |  | 39 | 4
|  |  | 鋳鉄製メカ型 T字管(SR付） φ75×75 | 個 | 1 |  | 40 | 4
|  |  | 鋳鉄製メカ型 片落管(SR付） φ150×100 | 個 | 1 |  | 41 | 4
|  |  | 鋳鉄製メカ型 片落管(SR付） φ100×75 | 個 | 1 |  | 42 | 4
|  | 給水栓工 |  | 式 | 1 | 0 | 43 | 3
|  |  | 自動給水栓設置工 50A | 基 | 3 |  | 44 | 4
|  |  | 自動給水栓設置工 80A | 基 | 1 |  | 45 | 4
|  |  | 硬質ポリ塩化ビニル管 VP,50mm | ｍ | 4.5 |  | 46 | 4
|  |  | 硬質ポリ塩化ビニル管 VP,75mm | ｍ | 1 |  | 47 | 4
|  |  | TS径違いソケット φ75×50 | 個 | 3 |  | 48 | 4
|  |  | TSエルボ φ50 90° | 個 | 3 |  | 49 | 4
|  |  | TSエルボ φ75 90° | 個 | 1 |  | 50 | 4
|  |  | 給水栓BOX設置工 | 個 | 4 |  | 51 | 4
|  |  | コンクリート 18-8-40(高炉B) W/C60% | m3 | 0.1 |  | 52 | 4
|  |  | 基礎コンクリート 18-8-40(高炉B) W/C60% | m3 | 0.1 |  | 53 | 4
|  |  | 型枠 均しコンクリート | ㎡ | 0.6 |  | 54 | 4
|  |  | 基礎砕石 RC-40 | ㎡ | 1.6 |  | 55 | 4
|  | 給水栓取出工 作業土工 |  | 式 | 1 | 0 | 56 | 3
|  |  | 床掘り | m3 | 2 |  | 57 | 4
|  |  | 基面整正 | ㎡ | 3 |  | 58 | 4
|  |  | 埋戻し 埋戻し①＋②（流用土） | m3 | 2 |  | 59 | 4
|  |  | 埋設表示テープ | ｍ | 5.6 |  | 60 | 4
|  | 給水栓取出工 管体工 |  | 式 | 1 | 0 | 61 | 3
|  |  | 硬質ポリ塩化ビニル管 VP,75mm | ｍ | 5.6 |  | 62 | 4
| 付帯工 |  |  | 式 | 1 | 0 | 63 | 2
|  | 舗装工 |  | 式 | 1 | 0 | 64 | 3
|  |  | 不陸整正 | ㎡ | 275 |  | 65 | 4
|  |  | アスファルト舗装工 揚水機場 | ㎡ | 208 |  | 66 | 4
|  |  | アスファルト舗装工 農道 | ㎡ | 68 |  | 67 | 4
|  |  | 敷砂利 再生ｸﾗｯｼｬﾗﾝ,RC-40 | ㎡ | 783 |  | 68 | 4
直接工事費（仮設工） |  |  |  | 式 | 1 | 0 | 69 | 1
| 仮設工 |  |  | 式 | 1 | 0 | 70 | 2
|  | 安全費 |  | 式 | 1 | 0 | 71 | 3
|  |  | 交通誘導警備員 | 人 | 2 |  | 72 | 4
間接工事費 |  |  |  | 式 | 1 | 0 | 73
共通仮設費 |  |  |  | 式 | 1 | 0 | 74 | 200
共通仮設費（率計上分） |  |  |  | 式 | 1 |  | 75
現場管理費 |  |  |  | 式 | 1 | 0 | 76 | 210
現場管理費（率計上） |  |  |  | 式 | 1 |  | 77
一般管理費等 |  |  |  | 式 | 1 |  | 78 | 220
一括計上価格 |  |  |  | 式 | 1 | 0 | 79 | 1
| 技術管理費 |  |  | 式 | 1 | 0 | 80 | 2
|  | 技術管理費 |  | 式 | 1 | 0 | 81 | 3
|  |  | 六価クロム溶出試験 | 式 | 1 |  | 82 | 4
工事価格 |  |  |  | 式 | 1 | 0 | 83 | 30
入札書記載金額(税抜き) |  |  |  | － | － | 0 | 84 | 90