## 工事費内訳書
住 所
商号又は名称
代 表 者 名
工事費内訳書
工 事 名 | Ｒ７三林 林開日和茶坂瀬線奥ノ井下 三好市 開設工事
工事区分・工種・種別・細別 |  |  |  | 単位 | 数量 | 金額（単位：円） | 通し番号 | レベル
工事原価 |  |  |  | 式 | 1 | 0 | 1
直接工事費 |  |  |  | 式 | 1 | 0 | 2 | 20
直接工事費(諸経費対象) |  |  |  | 式 | 1 | 0 | 3 | 1
| 土工 |  |  | 式 | 1 | 0 | 4 | 2
|  | 土工（本線） 本線(No.116～No.134） |  | 式 | 1 | 0 | 5 | 3
|  |  | 切土 礫質土 本線(No.116～No.134） | 式 | 1 | 0 | 6 | 4
|  |  | 地山掘削工(床掘工) 機械掘削 | m3 | 91 |  | 7 | 4
|  |  | 埋戻工 機械埋戻し | m3 | 35 |  | 8 | 4
|  |  | 片切掘削（人力併用機械掘削）（礫質土） 機械掘削 | m3 | 512 |  | 9 | 4
|  |  | 地山掘削工（オープンカット）礫質土 機械掘削 | m3 | 87 |  | 10 | 4
|  |  | 掘削積込（礫質土） 機械積込 | m3 | 633 |  | 11 | 4
|  |  | 機械切土法面整形 礫質土,機械 | ㎡ | 232.1 |  | 12 | 4
|  |  | 切土 軟岩ⅠＡ 本線(No.116～No.134） | 式 | 1 | 0 | 13 | 4
|  |  | 地山掘削工(床掘工) 機械掘削 | m3 | 53 |  | 14 | 4
|  |  | 片切掘削（人力併用機械掘削）（軟岩Ⅰ） 機械掘削 | m3 | 1221 |  | 15 | 4
|  |  | 地山掘削工（オープンカット）軟岩Ⅰ 機械掘削 | m3 | 608 |  | 16 | 4
|  |  | 掘削積込（軟岩Ⅰ） 機械積込 | m3 | 1728 |  | 17 | 4
|  |  | 機械切土法面整形 軟岩(Ⅰ)A,機械 | ㎡ | 627.9 |  | 18 | 4
|  |  | 盛土 本線(No.116～No.134） | 式 | 1 | 0 | 19 | 4
|  |  | 路床盛土 敷均し締固め、機械 | m3 | 31 |  | 20 | 4
|  |  | 捨土 本線(No.116～No.134） | 式 | 1 | 0 | 21 | 4
|  |  | 土砂運搬（礫質土）L=0.1km 機械運搬 | m3 | 633 |  | 22 | 4
|  |  | 土砂運搬（軟岩Ⅰ）L=0.1km 機械運搬 | m3 | 1728 |  | 23 | 4
|  |  | 機械盛土 敷均し締固め、機械 | m3 | 2361 |  | 24 | 4
| 路面工 |  |  | 式 | 1 | 0 | 25 | 2
|  | 路面工 本線(No.116～No.120） |  | 式 | 1 | 0 | 26 | 3
|  |  | 路面工 本線(No.116～No.120） | 式 | 1 | 0 | 27 | 4
|  |  | コンクリート路面工(機械舗設) 厚さ15cm | ㎡ | 345.3 |  | 28 | 4
|  |  | 不陸整正 | ㎡ | 345.3 |  | 29 | 4
|  |  | コンクリート路面工(養生工) | ㎡ | 345.3 |  | 30 | 4
|  |  | 溶接金網敷設工 φ6.0×150×150 | ㎡ | 317.7 |  | 31 | 4
|  |  | 舗装止め丸太工 | ｍ | 127.5 |  | 32 | 4
|  |  | 目地板設置工 瀝青繊維質目地板 | ㎡ | 6 |  | 33 | 4
|  |  | 溝形鋼 厚6mm×辺65mm×高125mm 13.4kg/m | ton | 0.21 |  | 34 | 4
| 法面保護工 |  |  | 式 | 1 | 0 | 35 | 2
|  | 法面保護工 本線(No.116～No.122） |  | 式 | 1 | 0 | 36 | 3
|  |  | 法面保護工 本線(No.116～No.122） | 式 | 1 | 0 | 37 | 4
|  |  | 植生マット工 肥料袋付・人工張芝付(二重ﾈｯﾄ) | ㎡ | 104.4 |  | 38 | 4
|  |  | モルタル吹付工 厚7㎝ | ㎡ | 261.2 |  | 39 | 4
|  | 法面保護工 木材集積場 |  | 式 | 1 | 0 | 40 | 3
|  |  | 法面保護工 木材集積場 | 式 | 1 | 0 | 41 | 4
|  |  | 植生シート工 肥料袋無･人工張芝付(一重ﾈｯﾄ環境) | ㎡ | 565.8 |  | 42 | 4
| 擁壁工 |  |  | 式 | 1 | 0 | 43 | 2
|  | 擁壁工（コンクリート） 本線(No.122+17.6～No.123+18.9） |  | 式 | 1 | 0 | 44 | 3
|  |  | 擁壁工（コンクリート） 本線(No.122+17.6～No.123+18.9） | 式 | 1 | 0 | 45 | 4
|  |  | 重力式擁壁（本体） 一般養生,18-8-40(高炉),W/C≦60% | m3 | 58.4 |  | 46 | 4
|  |  | 基面整正 | ㎡ | 29.4 |  | 47 | 4
|  | 擁壁工（鋼製かご枠） 木材集積場 |  | 式 | 1 | 0 | 48 | 3
|  |  | 擁壁工（鋼製かご枠） 木材集積場 | 式 | 1 | 0 | 49 | 4
|  |  | 大型かご枠工 高さ1.0m×奥行1.5m×長3.0m | 基 | 11 |  | 50 | 4
|  |  | 大型かご枠工 高さ1.0m×奥行1.5m×長2.0m | 基 | 9 |  | 51 | 4
|  |  | 吸出し防止材設置 | ㎡ | 66.3 |  | 52 | 4
|  |  | 地山掘削工(床掘工) 機械掘削,礫質土 | m3 | 47 |  | 53 | 4
|  |  | 中詰栗石工 人力 | m3 | 0.6 |  | 54 | 4
|  |  | 石材運搬 割栗石 基礎栗石用 L=67.2km | m3 | 0.6 |  | 55 | 4
| 排水施設工 |  |  | 式 | 1 | 0 | 56 | 2
|  | 排水施設工 |  | 式 | 1 | 0 | 57 | 3
|  |  | 溝渠工（グレーチング） No.123+11.5 | 式 | 1 | 0 | 58 | 4
|  |  | 鋼製グレーチング(圧接型受枠付) 横断Ｔ－25 995×400×55 | 組 | 5 |  | 59 | 4
|  |  | コンクリート（受台） 小型構造物,人力打設,一般養生,18-8-40(高炉) | m3 | 1.7 |  | 60 | 4
|  |  | 型枠（受台） 一般型枠,小型構造物 | ㎡ | 10.1 |  | 61 | 4
|  |  | 基礎栗石工 20cm,敷均し | ㎡ | 4.3 |  | 62 | 4
|  |  | 石材運搬 割栗石 基礎栗石用 L=67.2km | m3 | 1 |  | 63 | 4
|  |  | 基面整正 | ㎡ | 2 |  | 64 | 4
|  |  | 地山掘削工(床掘工) 礫質土 | m3 | 1 |  | 65 | 4
|  |  | コルゲートＵ字フリューム A形 幅400×高400mm 板厚1.6mm（めっき） | ｍ | 2 |  | 66 | 4
|  |  | ふとんかご 高さ50cm×幅120cm | ｍ | 4 |  | 67 | 4
|  |  | 石材運搬 割栗石 詰石用 L=67.2km | m3 | 2.4 |  | 68 | 4
|  |  | コンクリート（呑口） 小型構造物,人力打設,一般養生,18-8-40(高炉), | m3 | 0.3 |  | 69 | 4
|  |  | 型枠（呑口） 一般型枠,小型構造物 | ㎡ | 2.3 |  | 70 | 4
|  |  | 基面整正 | ㎡ | 1 |  | 71 | 4
|  |  | 地山掘削工(床掘工) 礫質土 | m3 | 1 |  | 72 | 4
|  |  | 地山掘削工(床掘工) 軟岩(Ⅰ)A | m3 | 2 |  | 73 | 4
|  |  | 暗渠工(礫暗渠） 木材集積場 | 式 | 1 | 0 | 74 | 4
|  |  | 礫暗渠工 波状管φ200mm | ｍ | 97.3 |  | 75 | 4
|  |  | 石材運搬 割栗石 礫暗渠用 L=67.2km | m3 | 54.5 |  | 76 | 4
|  |  | 基面整正 | ㎡ | 48.7 |  | 77 | 4
|  |  | 硬質ポリ塩化ビニル管 一般管VP 径250 長4.0m | 本 | 2 |  | 78 | 4
|  |  | 排水用硬質ポリ塩化ビニル継手 90°Y(DT)φ200 | 個 | 1 |  | 79 | 4
| 道路付属施設工 |  |  | 式 | 1 | 0 | 80 | 2
|  | 道路付属施設工 |  | 式 | 1 | 0 | 81 | 3
|  |  | 道路付属施設工 | 式 | 1 | 0 | 82 | 4
|  |  | ガードレール設置 ｺﾝｸﾘｰﾄ建込,塗装品C-2B,直線部,直支柱 | ｍ | 1 |  | 83 | 4
|  |  | ガードレール設置 ｺﾝｸﾘｰﾄ建込,塗装品C-2B,曲線部(半径30m以下),直支柱 | ｍ | 18 |  | 84 | 4
|  |  | 鉄筋加工 13mm以下 | ton | 0.03 |  | 85 | 4
| 仮設工 |  |  | 式 | 1 | 0 | 86 | 2
|  | 仮設工 |  | 式 | 1 | 0 | 87 | 3
|  |  | 仮設落石防護柵 | 式 | 1 | 0 | 88 | 4
|  |  | 落石防護柵工 | ｍ | 40 |  | 89 | 4
| 支障木処理工 |  |  | 式 | 1 | 0 | 90 | 2
|  | 支障木処理工 |  | 式 | 1 | 0 | 91 | 3
|  |  | 伐採費（本線、木材集積場） №127～№137+10.0、木材集積場 | 式 | 1 | 0 | 92 | 4
|  |  | スギ 伐採費 胸高直径 35cm | 本 | 1 |  | 93 | 4
|  |  | 雑木 伐採費 胸高直径 11cm | 本 | 28 |  | 94 | 4
|  |  | 雑木 伐採費 胸高直径 12cm | 本 | 20 |  | 95 | 4
|  |  | 雑木 伐採費 胸高直径 13cm | 本 | 24 |  | 96 | 4
|  |  | 雑木 伐採費 胸高直径 14cm | 本 | 21 |  | 97 | 4
|  |  | 雑木 伐採費 胸高直径 15cm | 本 | 17 |  | 98 | 4
|  |  | 雑木 伐採費 胸高直径 16cm | 本 | 21 |  | 99 | 4
|  |  | 雑木 伐採費 胸高直径 17cm | 本 | 16 |  | 100 | 4
|  |  | 雑木 伐採費 胸高直径 18cm | 本 | 10 |  | 101 | 4
|  |  | 雑木 伐採費 胸高直径 19cm | 本 | 5 |  | 102 | 4
|  |  | 雑木 伐採費 胸高直径 20cm | 本 | 16 |  | 103 | 4
|  |  | 雑木 伐採費 胸高直径 21cm | 本 | 13 |  | 104 | 4
|  |  | 雑木 伐採費 胸高直径 22cm | 本 | 15 |  | 105 | 4
|  |  | 雑木 伐採費 胸高直径 23cm | 本 | 13 |  | 106 | 4
|  |  | 雑木 伐採費 胸高直径 24cm | 本 | 4 |  | 107 | 4
|  |  | 雑木 伐採費 胸高直径 25cm | 本 | 7 |  | 108 | 4
|  |  | 雑木 伐採費 胸高直径 26cm | 本 | 11 |  | 109 | 4
|  |  | 雑木 伐採費 胸高直径 27cm | 本 | 12 |  | 110 | 4
|  |  | 雑木 伐採費 胸高直径 28cm | 本 | 11 |  | 111 | 4
|  |  | 雑木 伐採費 胸高直径 29cm | 本 | 5 |  | 112 | 4
|  |  | 雑木 伐採費 胸高直径 30cm | 本 | 10 |  | 113 | 4
|  |  | 雑木 伐採費 胸高直径 31cm以上 | m3 | 98.4 |  | 114 | 4
|  |  | 集材（木材集積場） | 式 | 1 | 0 | 115 | 4
|  |  | 集材（車両系） 胸高直径10cm以上16cm未満,200m未満 | m3 | 5 |  | 116 | 4
|  |  | 集材（車両系） 胸高直径16cm以上22cm未満,200m未満 | m3 | 5.7 |  | 117 | 4
|  |  | 集材（車両系） 胸高直径22cm以上28cm未満,200m未満 | m3 | 12.6 |  | 118 | 4
|  |  | 集材（車両系） 胸高直径28cm以上,200m未満 | m3 | 85.5 |  | 119 | 4
|  | 枝条片付 |  | 式 | 1 | 0 | 120 | 3
|  |  | 枝条片付 本線(No.127～No.137+10.0） | 式 | 1 | 0 | 121 | 4
|  |  | 枝条片付 １種 | ㎡ | 5809.2 |  | 122 | 4
|  | 根株処理 |  | 式 | 1 | 0 | 123 | 3
|  |  | 根株処理 起点より1.0㎞の土場に仮置き | 式 | 1 | 0 | 124 | 4
|  |  | 根株運搬10t L=1.0km | m3 | 45.5 |  | 125 | 4
|  |  | 木材チップ化 投入・破砕・チップ材仮置き | m3 | 35.7 |  | 126 | 4
|  |  | チップ運搬10t L=1.0km | m3 | 57.1 |  | 127 | 4
直接工事費(諸経費対象外) |  |  |  | 式 | 1 | 0 | 128 | 1
| 土壌分析試験費 |  |  | 式 | 1 | 0 | 129 | 2
|  | 土壌分析試験費 |  | 式 | 1 | 0 | 130 | 3
|  |  | 土壌分析試験費 | 式 | 1 | 0 | 131 | 4
|  |  | 土壌分析試験費 条例第58条,規則第35条(諸経費含,29項目,銅含む) | 式 | 1 |  | 132 | 4
|  |  | 水質分析試験費 条例第59条,規則第36条(諸経費含,29項目,銅含む) | 式 | 1 |  | 133 | 4
間接工事費 |  |  |  | 式 | 1 | 0 | 134
共通仮設費 |  |  |  | 式 | 1 | 0 | 135 | 200
共通仮設費（率計上） |  |  |  | 式 | 1 |  | 136
現場管理費 |  |  |  | 式 | 1 | 0 | 137 | 210
現場管理費（率計上） |  |  |  | 式 | 1 |  | 138
一般管理費等 |  |  |  | 式 | 1 |  | 139 | 220
工事価格 |  |  |  | 式 | 1 | 0 | 140 | 30
入札書記載金額(税抜き) |  |  |  | － | － | 0 | 141 | 90