## 工事費内訳書
住 所
商号又は名称
代 表 者 名
工事費内訳書
工 事 名 | Ｒ７馬林 地すべり（補正） つるぎ町柴内 山腹工事
工事区分・工種・種別・細別 |  |  |  | 単位 | 数量 | 金額（単位：円） | 通し番号 | レベル
工事原価 |  |  |  | 式 | 1 | 0 | 1
直接工事費 |  |  |  | 式 | 1 | 0 | 2 | 20
直接工事費(諸経費対象) |  |  |  | 式 | 1 | 0 | 3 | 1
| アンカー工 |  |  | 式 | 1 | 0 | 4 | 2
|  | アンカー工 |  | 式 | 1 | 0 | 5 | 3
|  |  | アンカー工 | 式 | 1 | 0 | 6 | 4
|  |  | 削孔(アンカー) ｽｷｯﾄﾞ型,115mm,ﾚｷ質土 | ｍ | 155.7 |  | 7 | 4
|  |  | 削孔(アンカー) ｽｷｯﾄﾞ型,115mm,軟岩 | ｍ | 96.6 |  | 8 | 4
|  |  | アンカー工（挿入・緊張・定着・頭部処理） 二重防食,PC鋼線より線(工場組立) | 本 | 13 |  | 9 | 4
|  |  | グラウト注入(アンカー) | m3 | 8.6 |  | 10 | 4
|  |  | アンカー工資材 設計アンカー力 640kN/本 定着荷重 350kN/本 | 式 | 1 | 0 | 11 | 4
|  |  | ＣＥ型耐荷体 65CE（φ12.7×6） L=2.065m | 本 | 13 |  | 12 | 4
|  |  | ＣＥ型引張材 65CE（φ12.7×6） | ｍ | 213.2 |  | 13 | 4
|  |  | ＣＥ型緊張余長材 65CE（φ12.7×6） L=1.0m | 本 | 13 |  | 14 | 4
|  |  | エキステンションキット 65CE（φ12.7×6） L=0.5m | 本 | 39 |  | 15 | 4
|  |  | オイルキャップ 65CE-タイプ２ | 個 | 13 |  | 16 | 4
|  |  | ヘッドアダプター 65CE-タイプ２ | 個 | 13 |  | 17 | 4
|  |  | アンカーヘッド 65CE | 個 | 13 |  | 18 | 4
|  |  | アンカープレート（メッキ品） □300×32 φ86 | 枚 | 13 |  | 19 | 4
|  |  | クサビ φ12.7 | 組 | 78 |  | 20 | 4
|  |  | 防錆材 プロコートＣ 16kg/缶 | 缶 | 1.3 |  | 21 | 4
|  |  | グラウト注入ホース | ｍ | 178.5 |  | 22 | 4
|  | 受圧板工 |  | 式 | 1 | 0 | 23 | 3
|  |  | 受圧板工 | 式 | 1 | 0 | 24 | 4
|  |  | コンクリート打設 24-12-25(20) (高炉) | m3 | 33.9 |  | 25 | 4
|  |  | 型枠 一般型枠 | ㎡ | 61.9 |  | 26 | 4
|  |  | 硬質ポリ塩化ビニル管 薄肉管VU 径150 長4.0m | 本 | 2 |  | 27 | 4
|  |  | 目地板 瀝青繊維質目地板 t=10mm | ㎡ | 13.1 |  | 28 | 4
|  |  | 鉄筋加工 D19 SD345 | ton | 2.7 |  | 29 | 4
|  |  | 鉄筋組立 D19 SD345 | ton | 2.7 |  | 30 | 4
|  |  | 鉄筋加工 D10 SD295 | ton | 0.1 |  | 31 | 4
|  |  | 鉄筋組立 D10 SD295 | ton | 0.1 |  | 32 | 4
|  |  | 硬質ポリ塩化ビニル管 一般管VP 径50 長4.0m | 本 | 3 |  | 33 | 4
|  |  | 基礎コンクリート | m3 | 2.2 |  | 34 | 4
|  |  | 型枠 一般型枠 | ㎡ | 2.6 |  | 35 | 4
|  |  | 基面整正 | ㎡ | 18.2 |  | 36 | 4
|  |  | 裏石積工 | ㎡ | 59.3 |  | 37 | 4
|  | 土工 |  | 式 | 1 | 0 | 38 | 3
|  |  | 土工 | 式 | 1 | 0 | 39 | 4
|  |  | 機械掘削 地山の掘削・積込 礫質土 | m3 | 83 |  | 40 | 4
|  |  | 機械掘削 ルーズな状態の積込 礫質土 | m3 | 11 |  | 41 | 4
|  |  | 裏込栗石 かきこみ，5-15cm | m3 | 10 |  | 42 | 4
|  |  | 裏石積工 | ㎡ | 12.1 |  | 43 | 4
|  |  | 機械掘削 ルーズな状態の積込 礫質土 | m3 | 72 |  | 44 | 4
|  |  | ダンプトラック運搬 礫質土 13.9km | m3 | 72 |  | 45 | 4
|  |  | 残土処分費 | m3 | 72 |  | 46 | 4
| 暗きょ工 |  |  | 式 | 1 | 0 | 47 | 2
|  | 暗きょ工 地上ボーリングB3 |  | 式 | 1 | 0 | 48 | 3
|  |  | 暗きょ工 地上ボーリングB3 | 式 | 1 | 0 | 49 | 4
|  |  | ボーリング 地表,ﾚｷ質土,φ90mm | ｍ | 480 |  | 50 | 4
|  |  | ボーリング 地表,軟岩,φ90mm | ｍ | 90 |  | 51 | 4
|  |  | 保孔管 地表,VP40(ストレーナ加工有) | ｍ | 570 |  | 52 | 4
|  |  | 孔口保孔管 地表,VP75 | ｍ | 20 |  | 53 | 4
|  |  | 孔口処理工 | 式 | 1 | 0 | 54 | 4
|  |  | コンクリート打設 18-8-40(高炉) | m3 | 1.9 |  | 55 | 4
|  |  | 小型車割増 | m3 | 1.9 |  | 56 | 4
|  |  | 型枠工 一般型枠 | ㎡ | 12.4 |  | 57 | 4
|  |  | 硬質ポリ塩化ビニル管 VP φ150 | ｍ | 0.4 |  | 58 | 4
|  |  | 水抜きフィルター 50mm用 | 個 | 2 |  | 59 | 4
|  |  | 裏石積工 | ㎡ | 5 |  | 60 | 4
|  |  | 基礎砕石 | ㎡ | 3.8 |  | 61 | 4
|  |  | 水道用硬質ポリ塩化ビニル管継手（TS継手） エルボ A形 径75 | 個 | 10 |  | 62 | 4
|  |  | 暗渠排水管 波状管 φ150 | ｍ | 35 |  | 63 | 4
|  |  | 機械掘削 地山の掘削・積込 礫質土 | m3 | 2 |  | 64 | 4
|  |  | 機械掘削 ルーズな状態の積込 礫質土 | m3 | 1 |  | 65 | 4
|  |  | コンクリート打設 18-8-40(高炉) | m3 | 0.1 |  | 66 | 4
|  | 暗きょ工 地上ボーリングB5 |  | 式 | 1 | 0 | 67 | 3
|  |  | 暗きょ工 地上ボーリングB5 | 式 | 1 | 0 | 68 | 4
|  |  | ボーリング 地表,ﾚｷ質土,φ90mm | ｍ | 90 |  | 69 | 4
|  |  | ボーリング 地表,軟岩,φ90mm | ｍ | 30 |  | 70 | 4
|  |  | 保孔管 地表,VP40(ストレーナ加工有) | ｍ | 120 |  | 71 | 4
|  |  | 孔口保孔管 地表,VP,有り,-,VP75 | ｍ | 6 |  | 72 | 4
|  |  | 孔口処理工 | 式 | 1 | 0 | 73 | 4
|  |  | コンクリート打設 18-8-40(高炉) | m3 | 1.2 |  | 74 | 4
|  |  | 小型車割増 | m3 | 1.2 |  | 75 | 4
|  |  | 型枠工 一般型枠 | ㎡ | 9.4 |  | 76 | 4
|  |  | 硬質ポリ塩化ビニル管 VP φ150 | ｍ | 0.4 |  | 77 | 4
|  |  | 水抜きフィルター 50mm用 | 個 | 2 |  | 78 | 4
|  |  | 裏石積工 | ㎡ | 3.4 |  | 79 | 4
|  |  | 基礎砕石 | ㎡ | 2.6 |  | 80 | 4
|  |  | 水道用硬質ポリ塩化ビニル管継手（TS継手） エルボ A形 径75 | 個 | 3 |  | 81 | 4
|  |  | 暗渠排水管 波状管 φ150 | ｍ | 35 |  | 82 | 4
|  |  | 機械掘削 地山の掘削・積込 礫質土 | m3 | 1 |  | 83 | 4
|  |  | 機械掘削 ルーズな状態の積込 礫質土 | m3 | 1 |  | 84 | 4
|  |  | コンクリート打設 18-8-40(高炉) | m3 | 0.1 |  | 85 | 4
| 仮設工 |  |  | 式 | 1 | 0 | 86 | 2
|  | 仮設工 |  | 式 | 1 | 0 | 87 | 3
|  |  | ボーリング仮設 B3 | 式 | 1 | 0 | 88 | 4
|  |  | 地上排水ボーリング仮設機材 地表 | 回 | 1 |  | 89 | 4
|  |  | 足場工（地上排水ボーリング） 傾斜地 | 空m3 | 3.9 |  | 90 | 4
|  |  | ボーリング仮設 B5 | 式 | 1 | 0 | 91 | 4
|  |  | 地上排水ボーリング仮設機材 地表 | 回 | 1 |  | 92 | 4
|  |  | 足場工（地上排水ボーリング） 傾斜地 | 空m3 | 4.4 |  | 93 | 4
|  |  | アンカー仮設 | 式 | 1 | 0 | 94 | 4
|  |  | ボーリングマシン移設(アンカー) | 回 | 2 |  | 95 | 4
|  |  | 足場(アンカー) | 空m3 | 142.1 |  | 96 | 4
|  |  | 作業道修繕 | 式 | 1 | 0 | 97 | 4
|  |  | 舗装版破砕 ｺﾝｸﾘｰﾄ舗装版 | ㎡ | 195.6 |  | 98 | 4
|  |  | ダンプトラック運搬 コンクリート殻 11.7km | m3 | 19.6 |  | 99 | 4
|  |  | 建設廃材 コンクリート殻 | ton | 46 |  | 100 | 4
|  |  | コンクリート路面工 t=10cm | ㎡ | 195.6 |  | 101 | 4
|  |  | 不陸整正 | ㎡ | 195.6 |  | 102 | 4
間接工事費 |  |  |  | 式 | 1 | 0 | 103
共通仮設費 |  |  |  | 式 | 1 | 0 | 104 | 200
共通仮設費（率計上） |  |  |  | 式 | 1 |  | 105
現場管理費 |  |  |  | 式 | 1 | 0 | 106 | 210
現場管理費（率計上） |  |  |  | 式 | 1 |  | 107
一般管理費等 |  |  |  | 式 | 1 |  | 108 | 220
一括計上価格 |  |  |  | 式 | 1 | 0 | 109 | 1
| 土壌分析試験 |  |  | 式 | 1 | 0 | 110 | 2
|  | 土壌分析試験 |  | 式 | 1 | 0 | 111 | 3
|  |  | 土壌分析試験 | 式 | 1 | 0 | 112 | 4
|  |  | 土壌分析試験費 条例第58条,規則第35条(諸経費含,29項目,銅含む) | 式 | 1 |  | 113 | 4
工事価格 |  |  |  | 式 | 1 | 0 | 114 | 30
入札書記載金額(税抜き) |  |  |  | － | － | 0 | 115 | 90