## 工事費内訳書
住 所
商号又は名称
代 表 者 名
工事費内訳書
工 事 名 | Ｒ７馬林 緊急予防（補正） 美馬市段名 渓間工事
工事区分・工種・種別・細別 |  |  |  | 単位 | 数量 | 金額（単位：円） | 通し番号 | レベル
工事原価 |  |  |  | 式 | 1 | 0 | 1
直接工事費 |  |  |  | 式 | 1 | 0 | 2 | 20
直接工事費(諸経費対象) |  |  |  | 式 | 1 | 0 | 3 | 1
| 谷止工 |  |  | 式 | 1 | 0 | 4 | 2
|  | 谷止工 |  | 式 | 1 | 0 | 5 | 3
|  |  | 谷止工 | 式 | 1 | 0 | 6 | 4
|  |  | コンクリート工（本堤） BB18-8-40 W/C≦60% | m3 | 75.7 |  | 7 | 4
|  |  | 生コンクリート 小型車割増 ４ｔ車 | m3 | 75.7 |  | 8 | 4
|  |  | コンクリート工（間詰） BB18-8-40 W/C≦60% | m3 | 9 |  | 9 | 4
|  |  | 生コンクリート 小型車割増 ４ｔ車 | m3 | 9 |  | 10 | 4
|  |  | 型枠工 一般型枠 | ㎡ | 59 |  | 11 | 4
|  |  | 角材式残存型枠工 | ㎡ | 31.2 |  | 12 | 4
|  |  | 円形型枠（紙製） 内径300mm 厚5.3mm 長4000mm | 本 | 1 |  | 13 | 4
|  |  | 水平打継目鉄筋 鉄筋φ22mm | 本 | 51 |  | 14 | 4
|  |  | 型枠工（間詰） 一般型枠 | ㎡ | 31.2 |  | 15 | 4
|  |  | 裏石積工(t=15cm) 割栗石7-15cm | ㎡ | 31.2 |  | 16 | 4
|  |  | ネームプレート（ｱﾙﾐﾆｳﾑ軽合金鋳造製） A型(横40cm×縦30cm×1cm) 堤名板用 | 枚 | 1 |  | 17 | 4
|  |  | 足場工（ｷｬｯﾄｳｫｰｸ） | ｍ | 23.9 |  | 18 | 4
|  |  | 植生マット | ㎡ | 200 |  | 19 | 4
|  |  | 法面工（ﾓﾙﾀﾙ･ｺﾝｸﾘｰﾄ吹付工） ﾓﾙﾀﾙ吹付工,厚10㎝ | ㎡ | 37 |  | 20 | 4
|  |  | 昇降ステップ | 個 | 18 |  | 21 | 4
|  |  | 土工 | 式 | 1 | 0 | 22 | 4
|  |  | 機械掘削 礫質土 | m3 | 82 |  | 23 | 4
|  |  | 岩石掘削(機械) 軟岩(Ⅰ)B | m3 | 84.3 |  | 24 | 4
|  |  | 機械掘削（ルーズ） 礫質土 | m3 | 42.1 |  | 25 | 4
|  |  | 土砂掘削面整形 礫質土 | ㎡ | 5.3 |  | 26 | 4
|  |  | 岩盤掘削面整形・岩盤清掃 岩盤清掃 | ㎡ | 30.1 |  | 27 | 4
|  | 流路工 |  | 式 | 1 | 0 | 28 | 3
|  |  | 流路工 | 式 | 1 | 0 | 29 | 4
|  |  | コンクリート工（流路） BB18-8-40 W/C≦60% | m3 | 21.8 |  | 30 | 4
|  |  | 生コンクリート 小型車割増 ４ｔ車 | m3 | 21.8 |  | 31 | 4
|  |  | 型枠工 一般型枠 | ㎡ | 56.6 |  | 32 | 4
|  |  | 敷栗石 t=7-15cm | m3 | 7.4 |  | 33 | 4
|  |  | 基面整正 | ㎡ | 24.5 |  | 34 | 4
|  |  | 再生クラシャーラン RC-30 | m3 | 1.5 |  | 35 | 4
|  |  | 砕石 小型車割増 ４ｔ車 | m3 | 1.5 |  | 36 | 4
|  |  | ダンプトラック運搬 L=16.3km | m3 | 1.5 |  | 37 | 4
|  |  | 足場工 単管傾斜 | 掛㎡ | 28.8 |  | 38 | 4
|  |  | 硬質ポリ塩化ビニル管 薄肉管VU 径65 長4.0m | 本 | 2 |  | 39 | 4
|  |  | 機械掘削 礫質土 | m3 | 35.1 |  | 40 | 4
|  |  | 機械掘削（ルーズ） 礫質土 | m3 | 7.5 |  | 41 | 4
|  |  | 岩石掘削(機械) 軟岩(Ⅰ)B | m3 | 4.3 |  | 42 | 4
|  |  | 目地板 瀝青繊維質目地板 t=10mm | ㎡ | 13.5 |  | 43 | 4
|  |  | 水抜きフィルター材 65F | 個 | 12 |  | 44 | 4
|  |  | 垂直壁 | 式 | 1 | 0 | 45 | 4
|  |  | コンクリート工（垂直壁） BB18-8-40 W/C≦60% | m3 | 10.6 |  | 46 | 4
|  |  | 生コンクリート 小型車割増 ４ｔ車 | m3 | 10.6 |  | 47 | 4
|  |  | コンクリート工（埋め戻し） BB18-8-40 W/C≦60% | m3 | 4 |  | 48 | 4
|  |  | 生コンクリート 小型車割増 ４ｔ車 | m3 | 4 |  | 49 | 4
|  |  | 型枠工 一般型枠 | ㎡ | 27 |  | 50 | 4
|  |  | 足場工 単管傾斜 | 掛㎡ | 13 |  | 51 | 4
|  |  | 硬質ポリ塩化ビニル管 一般管VP 径150 長4.0m | 本 | 1 |  | 52 | 4
|  |  | 土砂掘削面整形 礫質土 | ㎡ | 5.5 |  | 53 | 4
|  |  | 機械掘削 礫質土 | m3 | 41.8 |  | 54 | 4
|  | 附帯工 |  | 式 | 1 | 0 | 55 | 3
|  |  | 呑口工 | 式 | 1 | 0 | 56 | 4
|  |  | コンクリート工（呑口） 無筋構造物 BB18-8-40 W/C≦60% | m3 | 2.9 |  | 57 | 4
|  |  | コンクリート工（呑口） 小型構造物 BB18-8-40 W/C≦60% | m3 | 2.5 |  | 58 | 4
|  |  | 生コンクリート 小型車割増 ４ｔ車 | m3 | 5.4 |  | 59 | 4
|  |  | 型枠工 一般型枠,小型構造物 | ㎡ | 6.2 |  | 60 | 4
|  |  | 型枠工 一般型枠,無筋構造物 | ㎡ | 10.6 |  | 61 | 4
|  |  | 敷栗石 t=7-15cm | m3 | 1.6 |  | 62 | 4
|  |  | 再生クラシャーラン RC-30 | m3 | 0.3 |  | 63 | 4
|  |  | ダンプトラック運搬 L=16.3km | m3 | 0.3 |  | 64 | 4
|  |  | 砕石 小型車割増 ４ｔ車 | m3 | 0.3 |  | 65 | 4
|  |  | 裏石積工(t=15cm) 割栗石7-15cm | ㎡ | 6.2 |  | 66 | 4
|  |  | 機械掘削 礫質土 | m3 | 14.4 |  | 67 | 4
|  |  | 基面整正 | ㎡ | 4 |  | 68 | 4
|  |  | 横断工 | 式 | 1 | 0 | 69 | 4
|  |  | 鋼製グレーチング Ｔ-１４ 995×800×105 | 組 | 5 |  | 70 | 4
|  |  | コンクリート（受け台） BB18-8-40 W/C≦60% | m3 | 4.2 |  | 71 | 4
|  |  | コンクリート（袖部） BB18-8-40 W/C≦60% | ㎡ | 14 |  | 72 | 4
|  |  | コンクリート路面工(溶接金網敷設) | ㎡ | 11.5 |  | 73 | 4
|  |  | 生コンクリート 小型車割増 ４ｔ車 | m3 | 6.3 |  | 74 | 4
|  |  | 型枠 一般型枠 | ㎡ | 23.2 |  | 75 | 4
|  |  | 敷栗石 t=7-15cm | m3 | 22.3 |  | 76 | 4
|  |  | 再生クラシャーラン RC-30 | m3 | 4.5 |  | 77 | 4
|  |  | 砕石 小型車割増 ４ｔ車 | m3 | 4.5 |  | 78 | 4
|  |  | ダンプトラック運搬 L=16.3km | m3 | 4.5 |  | 79 | 4
|  |  | 機械掘削 礫質土 | m3 | 9.5 |  | 80 | 4
|  |  | 基面整正 | ㎡ | 14 |  | 81 | 4
|  |  | 既設構造物取り壊し工 | 式 | 1 | 0 | 82 | 4
|  |  | 構造物取壊し 無筋コンクリート | m3 | 1.4 |  | 83 | 4
|  |  | 舗装版切断 | ｍ | 9.8 |  | 84 | 4
|  |  | 舗装版破砕 | ㎡ | 300 |  | 85 | 4
|  |  | ダンプトラック運搬 L=5.5km コンクリート・アスファルト塊 | m3 | 14.1 |  | 86 | 4
|  |  | 建設廃材 コンクリート塊（無筋） | ton | 3.3 |  | 87 | 4
|  |  | 建設廃材 アスファルト塊 | ton | 29.2 |  | 88 | 4
|  |  | 建設廃材 鉄くず | ton | 0.2 |  | 89 | 4
|  | 仮設工 |  | 式 | 1 | 0 | 90 | 3
|  |  | 仮設工 | 式 | 1 | 0 | 91 | 4
|  |  | 土のう締切工 現地採取 | ㎡ | 3.5 |  | 92 | 4
|  |  | 暗渠排水管 φ75mm | ｍ | 30 |  | 93 | 4
|  |  | 水替工(小口径)(ポンプ運転) 作業時排水 | 日 | 10 |  | 94 | 4
|  |  | 水替工(小口径)(ポンプの据付・撤去) ポンプ口径50mm | 箇所 | 1 |  | 95 | 4
|  |  | 法面工（ﾓﾙﾀﾙ･ｺﾝｸﾘｰﾄ吹付工） ﾓﾙﾀﾙ吹付工,厚5㎝ | ㎡ | 52 |  | 96 | 4
|  | 残土処理費 |  | 式 | 1 | 0 | 97 | 3
|  |  | 残土処理 | 式 | 1 | 0 | 98 | 4
|  |  | 残土処理費用 残土処分費 | m3 | 221.7 |  | 99 | 4
|  |  | 残土仮置き | 式 | 1 | 0 | 100 | 4
|  |  | ダンプトラック運搬（現場～仮置き） L=0.4km | m3 | 271.3 |  | 101 | 4
|  |  | 機械掘削（ルーズ） 礫質土 | m3 | 271.3 |  | 102 | 4
|  |  | ダンプトラック運搬（仮置き～現場） L=0.4km | m3 | 49.6 |  | 103 | 4
|  |  | ダンプトラック運搬（仮置き～処分場） L=1.2km | m3 | 221.7 |  | 104 | 4
|  | 市道補修 |  | 式 | 1 | 0 | 105 | 3
|  |  | 市道補修 | 式 | 1 | 0 | 106 | 4
|  |  | 表層工 | ㎡ | 300 |  | 107 | 4
|  |  | 上層路盤工 | ㎡ | 300 |  | 108 | 4
|  |  | 不陸整正 | ㎡ | 300 |  | 109 | 4
|  |  | 舗装版切断 | ｍ | 8 |  | 110 | 4
|  | 支障木処理費 |  | 式 | 1 | 0 | 111 | 3
|  |  | 支障木処理 | 式 | 1 | 0 | 112 | 4
|  |  | 雑木 伐採費 胸高直径 20cm | 本 | 2 |  | 113 | 4
|  |  | 雑木 伐採費 胸高直径 50cm | 本 | 1 |  | 114 | 4
|  |  | ダンプトラック運搬（根株） L=5.5km | m3 | 1.1 |  | 115 | 4
|  |  | 根株処分費 根株 | ton | 0.8 |  | 116 | 4
間接工事費 |  |  |  | 式 | 1 | 0 | 117
共通仮設費 |  |  |  | 式 | 1 | 0 | 118 | 200
共通仮設費（率計上） |  |  |  | 式 | 1 |  | 119
安全費 |  |  |  | 式 | 1 | 0 | 120 | 1
| 安全費 |  |  | 式 | 1 | 0 | 121 | 2
|  | 安全費 |  | 式 | 1 | 0 | 122 | 3
|  |  | 安全費 | 式 | 1 | 0 | 123 | 4
|  |  | 雨量計設置 | 基 | 1 |  | 124 | 4
|  |  | 雨量計観測 | 式 | 1 |  | 125 | 4
現場管理費 |  |  |  | 式 | 1 | 0 | 126 | 210
現場管理費（率計上） |  |  |  | 式 | 1 |  | 127
一般管理費等 |  |  |  | 式 | 1 |  | 128 | 220
一括計上価格 |  |  |  | 式 | 1 | 0 | 129 | 1
| 土壌分析試験 |  |  | 式 | 1 | 0 | 130 | 2
|  | 土壌分析試験 |  | 式 | 1 | 0 | 131 | 3
|  |  | 土壌分析試験 | 式 | 1 | 0 | 132 | 4
|  |  | 土壌分析試験費 条例第58条,規則第35条(諸経費含,29項目,銅含む) | 式 | 1 |  | 133 | 4
工事価格 |  |  |  | 式 | 1 | 0 | 134 | 30
入札書記載金額(税抜き) |  |  |  | － | － | 0 | 135 | 90