## 工事費内訳書
住 所
商号又は名称
代 表 者 名
工事費内訳書
工 事 名 | Ｒ８徳林 林開（Ｒ７）生実八重地線生実２ 上勝町 開設工事
工事区分・工種・種別・細別 |  |  |  | 単位 | 数量 | 金額（単位：円） | 通し番号 | レベル
工事原価 |  |  |  | 式 | 1 | 0 | 1
| （うち安全衛生経費） |  |  | 式 | 1
直接工事費 |  |  |  | 式 | 1 | 0 | 2 | 20
| （うち材料費） |  |  | 式 | 1
| （うち労務費） |  |  | 式 | 1
直接工事費(諸経費対象) |  |  |  | 式 | 1 | 0 | 3 | 1
| 土工 V=572m3 |  |  | 式 | 1 | 0 | 4 | 2
|  | 土工 本線 |  | 式 | 1 | 0 | 5 | 3
|  |  | 切土 礫質土 | 式 | 1 | 0 | 6 | 4
|  |  | 地山掘削工（切取・オープンカット） 機械掘削,礫質土 | m3 | 340 |  | 7 | 4
|  |  | 掘削土積込 機械積込,礫質土 | m3 | 323 |  | 8 | 4
|  |  | 機械切土法面整形 礫質土 | ㎡ | 358.5 |  | 9 | 4
|  |  | 捨土 | 式 | 1 | 0 | 10 | 4
|  |  | 機械運搬 礫質土,L=0.8km | m3 | 323 |  | 11 | 4
|  |  | 敷均し締固め 機械 | m3 | 323 |  | 12 | 4
|  | 土工 土場 |  | 式 | 1 | 0 | 13 | 3
|  |  | 土羽工 土場 | 式 | 1 | 0 | 14 | 4
|  |  | 押土 機械 | m3 | 375 |  | 15 | 4
|  |  | 敷均し締固め 機械 | m3 | 375 |  | 16 | 4
|  |  | 盛土法面整形(削取り整形) 礫質土,機械使用 | ㎡ | 398.2 |  | 17 | 4
|  |  | 植生シート工 | ㎡ | 41.2 |  | 18 | 4
|  |  | 丸太筋工(皮剥無 先端加工有 2本筋工) | ｍ | 69.7 |  | 19 | 4
|  |  | 丸太筋工(1段積) | ｍ | 64.4 |  | 20 | 4
|  | 土場 取合道整備 |  | 式 | 1 | 0 | 21 | 3
|  |  | 切土 礫質土 | 式 | 1 | 0 | 22 | 4
|  |  | 地山掘削工（切取・片切） 人力併用機械掘削,礫質土 | m3 | 79 |  | 23 | 4
|  |  | 地山掘削工（切取・オープンカット） 機械掘削,礫質土 | m3 | 153 |  | 24 | 4
|  |  | 掘削土積込 機械積込,礫質土 | m3 | 108 |  | 25 | 4
|  |  | 機械切土法面整形 礫質土 | ㎡ | 85.7 |  | 26 | 4
|  |  | 盛土 | 式 | 1 | 0 | 27 | 4
|  |  | 機械盛土 路床 | m3 | 67 |  | 28 | 4
|  |  | 機械盛土 路体 | m3 | 217 |  | 29 | 4
|  |  | 機械運搬 礫質土,L=0.04km | m3 | 108 |  | 30 | 4
|  |  | 機械運搬 礫質土,L=0.05km | m3 | 63 |  | 31 | 4
|  |  | 土羽工 | 式 | 1 | 0 | 32 | 4
|  |  | 盛土法面整形(削取り整形) 礫質土,機械使用 | ㎡ | 108.7 |  | 33 | 4
|  |  | 植生シート工 | ㎡ | 108.7 |  | 34 | 4
|  |  | 丸太筋工(皮剥無 先端加工有 2本筋工) | ｍ | 43.8 |  | 35 | 4
| 路面工 A=454.0m2 |  |  | 式 | 1 | 0 | 36 | 2
|  | 路面工 本線 |  | 式 | 1 | 0 | 37 | 3
|  |  | コンクリート路面工 | 式 | 1 | 0 | 38 | 4
|  |  | コンクリート路面工(機械舗設) 厚さ15cm,W/C≦60%,18-8-40(普通) | ㎡ | 89.7 |  | 39 | 4
|  |  | コンクリート路面工(溶接金網敷設) φ6.0×150×150 | ㎡ | 85 |  | 40 | 4
|  |  | コンクリート路面工(養生工) | ㎡ | 89.7 |  | 41 | 4
|  |  | 舗装止め丸太工(1段) | ｍ | 37.8 |  | 42 | 4
|  |  | 型枠 型枠,均しｺﾝｸﾘｰﾄ | ㎡ | 0.7 |  | 43 | 4
|  |  | 溝形鋼 厚6×幅65×高125mm,13.4kg/m | kg | 160.8 |  | 44 | 4
|  |  | 目地板 瀝青繊維質目地板 t=10mm | ㎡ | 1.2 |  | 45 | 4
|  |  | 不陸整正 | ㎡ | 89.7 |  | 46 | 4
|  | 路面工 土場 |  | 式 | 1 | 0 | 47 | 3
|  |  | コンクリート路面工 | 式 | 1 | 0 | 48 | 4
|  |  | コンクリート路面工(機械舗設) 厚さ15cm,W/C≦60%,18-8-40(普通) | ㎡ | 364.3 |  | 49 | 4
|  |  | コンクリート路面工(溶接金網敷設) φ6.0×150×150 | ㎡ | 347.2 |  | 50 | 4
|  |  | コンクリート路面工(養生工) | ㎡ | 364.3 |  | 51 | 4
|  |  | 舗装止め丸太工(1段) | ｍ | 164 |  | 52 | 4
|  |  | 型枠 型枠,均しｺﾝｸﾘｰﾄ | ㎡ | 0.5 |  | 53 | 4
|  |  | 目地板 瀝青繊維質目地板 t=10mm | ㎡ | 4.9 |  | 54 | 4
|  |  | 不陸整正 | ㎡ | 364.3 |  | 55 | 4
| 法面保護工 A=294.3m2 |  |  | 式 | 1 | 0 | 56 | 2
|  | 法面保護工 |  | 式 | 1 | 0 | 57 | 3
|  |  | 法面保護工 | 式 | 1 | 0 | 58 | 4
|  |  | 簡易法枠工（枠内植生基材吹付) H150mm,W350mm | ㎡ | 171.4 |  | 59 | 4
|  |  | 植生マット工(ｱﾝｶｰ(φ9mm×200mm)仕様)亀甲金網ヤシ繊維植生マット(W=1.0mL=10m) | ㎡ | 122.9 |  | 60 | 4
| 仮設工 |  |  | 式 | 1 | 0 | 61 | 2
|  | 仮設工 |  | 式 | 1 | 0 | 62 | 3
|  |  | 仮設工 | 式 | 1 | 0 | 63 | 4
|  |  | 落石防護柵工 | ｍ | 26 |  | 64 | 4
間接工事費 |  |  |  | 式 | 1 | 0 | 65
共通仮設費 |  |  |  | 式 | 1 | 0 | 66 | 200
共通仮設費（率計上） |  |  |  | 式 | 1 |  | 67
現場管理費 |  |  |  | 式 | 1 | 0 | 68 | 210
| （うち法定福利費の事業主負担額） |  |  | 式 | 1
| （うち建退共制度の掛金） |  |  | 式 | 1
現場管理費（率計上） |  |  |  | 式 | 1 |  | 69
一般管理費等 |  |  |  | 式 | 1 |  | 70 | 220
工事価格 |  |  |  | 式 | 1 | 0 | 71 | 30
入札書記載金額(税抜き) |  |  |  | － | － | 0 | 72 | 90