## 工事費内訳書
住 所
商号又は名称
代 表 者 名
工事費内訳書
工 事 名 | Ｒ８馬林 復旧治山 美馬市梨子木 渓間工事（企育）
工事区分・工種・種別・細別 |  |  |  | 単位 | 数量 | 金額（単位：円） | 通し番号 | レベル
工事原価 |  |  |  | 式 | 1 | 0 | 1
| （うち安全衛生経費） |  |  | 式 | 1
直接工事費 |  |  |  | 式 | 1 | 0 | 2 | 20
| （うち材料費） |  |  | 式 | 1
| （うち労務費） |  |  | 式 | 1
直接工事費(諸経費対象) |  |  |  | 式 | 1 | 0 | 3 | 1
| 谷止工 |  |  | 式 | 1 | 0 | 4 | 2
|  | 谷止工 |  | 式 | 1 | 0 | 5 | 3
|  |  | 谷止工 | 式 | 1 | 0 | 6 | 4
|  |  | コンクリート工（本堤） BB18-8-40 W/C≦60% | m3 | 147.6 |  | 7 | 4
|  |  | コンクリート工（間詰） BB18-8-40 W/C≦60% | m3 | 16 |  | 8 | 4
|  |  | 型枠工 一般型枠 | ㎡ | 104.4 |  | 9 | 4
|  |  | 角材式残存型枠工 | ㎡ | 61.3 |  | 10 | 4
|  |  | 円形型枠（紙製） 内径300mm 厚5.3mm 長4000mm | 本 | 1 |  | 11 | 4
|  |  | 水平打継目鉄筋 鉄筋φ22mm | 本 | 105 |  | 12 | 4
|  |  | 型枠工（間詰） 一般型枠 | ㎡ | 43.5 |  | 13 | 4
|  |  | 裏石積工(t=15cm) 割栗石 5-15cm | ㎡ | 43.5 |  | 14 | 4
|  |  | ネームプレート（ｱﾙﾐﾆｳﾑ軽合金鋳造製） A型(横40cm×縦30cm×1cm) 堤名板用 | 枚 | 1 |  | 15 | 4
|  |  | キャットウォーク | ｍ | 44.7 |  | 16 | 4
|  |  | 昇降ステップ | 個 | 32 |  | 17 | 4
|  |  | 土工 | 式 | 1 | 0 | 18 | 4
|  |  | 掘削 礫質土 | m3 | 243 |  | 19 | 4
|  |  | 岩掘削 軟岩(Ⅰ)B | m3 | 65.8 |  | 20 | 4
|  |  | 積込(ルーズ) 礫質土 | m3 | 309 |  | 21 | 4
|  |  | 土砂掘削面整形 礫質土 | ㎡ | 27.6 |  | 22 | 4
|  |  | 岩盤清掃 | ㎡ | 24.4 |  | 23 | 4
| 流路工 |  |  | 式 | 1 | 0 | 24 | 2
|  | 流路工 |  | 式 | 1 | 0 | 25 | 3
|  |  | 流路工 | 式 | 1 | 0 | 26 | 4
|  |  | コンクリート工（流路工） BB18-8-40 W/C≦60% | m3 | 37.5 |  | 27 | 4
|  |  | 型枠工 一般型枠 | ㎡ | 76.4 |  | 28 | 4
|  |  | コンクリート工（均しコンクリート） BB18-8-40 W/C≦60% | m3 | 2.5 |  | 29 | 4
|  |  | 敷栗石工 割栗石 5-15cm（目つぶし含む） | m3 | 14.8 |  | 30 | 4
|  |  | 基面整正 | ㎡ | 49.5 |  | 31 | 4
|  |  | 足場工 単管傾斜 | 掛㎡ | 39 |  | 32 | 4
|  |  | 掘削 礫質土 | m3 | 139 |  | 33 | 4
|  |  | 岩掘削 軟岩(Ⅰ)B | m3 | 20.1 |  | 34 | 4
|  |  | 埋戻し 礫質土 | m3 | 43 |  | 35 | 4
|  |  | 目地板 瀝青繊維質目地板 t=10mm | ㎡ | 17.6 |  | 36 | 4
|  |  | 硬質ポリ塩化ビニル管 一般管VP 径65 長4.0m | 本 | 5.1 |  | 37 | 4
|  |  | 水抜きフィルター材 65F | 個 | 42 |  | 38 | 4
|  |  | 垂直壁 | 式 | 1 | 0 | 39 | 4
|  |  | コンクリート工（垂直壁） BB18-8-40 W/C≦60% | m3 | 10.6 |  | 40 | 4
|  |  | 型枠工 一般型枠 | ㎡ | 37.6 |  | 41 | 4
|  |  | コンクリート工（埋め戻しコンクリート） BB18-8-40 W/C≦60% | m3 | 1.9 |  | 42 | 4
|  |  | キャットウォーク | ｍ | 10.1 |  | 43 | 4
|  |  | 円形紙型枠 φ＝150ｍｍ | 本 | 0.4 |  | 44 | 4
|  |  | 土砂掘削面整形 礫質土 | ㎡ | 8.9 |  | 45 | 4
|  |  | 掘削 礫質土 | m3 | 58 |  | 46 | 4
| 附帯工 |  |  | 式 | 1 | 0 | 47 | 2
|  | 附帯工 |  | 式 | 1 | 0 | 48 | 3
|  |  | 呑口工 | 式 | 1 | 0 | 49 | 4
|  |  | コンクリート工（吞口） BB18-8-40 W/C≦60% | m3 | 4.9 |  | 50 | 4
|  |  | 型枠工 一般型枠 | ㎡ | 22.1 |  | 51 | 4
|  |  | 敷栗石工 割栗石 5-15cm（目つぶし含む） | m3 | 0.8 |  | 52 | 4
|  |  | 掘削 礫質土 | m3 | 15 |  | 53 | 4
|  |  | 基面整正 | ㎡ | 4.2 |  | 54 | 4
|  |  | 横断溝 | 式 | 1 | 0 | 55 | 4
|  |  | 鋼製グレーチング T25 995x700x100 | 組 | 15 |  | 56 | 4
|  |  | コンクリート工（横断受台） BB18-8-40 W/C≦60% | m3 | 6.6 |  | 57 | 4
|  |  | 型枠工 一般型枠 | ㎡ | 44.1 |  | 58 | 4
|  |  | 敷栗石工 割栗石 5-15cm（目つぶし含む） | m3 | 4.4 |  | 59 | 4
|  |  | アスファルト表層工 | ㎡ | 10.9 |  | 60 | 4
|  |  | 上層路盤工 | ㎡ | 10.9 |  | 61 | 4
|  |  | 掘削 礫質土 | m3 | 24 |  | 62 | 4
|  |  | 基面整正 | ㎡ | 22.1 |  | 63 | 4
|  |  | コンクリート構造物取り壊し工 | 式 | 1 | 0 | 64 | 4
|  |  | 構造物取壊し工 | m3 | 0.2 |  | 65 | 4
|  |  | コンクリート塊運搬 4ｔ車,L=13km | m3 | 0.2 |  | 66 | 4
|  |  | 建設廃材 コンクリート塊（無筋） | ton | 0.4 |  | 67 | 4
|  |  | 舗装版切断 ｱｽﾌｧﾙﾄ舗装版 | ｍ | 30.8 |  | 68 | 4
|  |  | 舗装版破砕 ｱｽﾌｧﾙﾄ舗装版 | ㎡ | 26.2 |  | 69 | 4
|  |  | 建設廃材 アスファルト塊 | ton | 2.4 |  | 70 | 4
|  |  | アスファルト塊運搬 4ｔ車,L=13km | m3 | 1.1 |  | 71 | 4
| 仮設工 |  |  | 式 | 1 | 0 | 72 | 2
|  | 仮設工 |  | 式 | 1 | 0 | 73 | 3
|  |  | 仮設工 | 式 | 1 | 0 | 74 | 4
|  |  | 土のう締切工 現地採取 | ㎡ | 1.8 |  | 75 | 4
|  |  | 暗渠排水管 据付・撤去 φ３００mm | ｍ | 30 |  | 76 | 4
| 支障木処理 |  |  | 式 | 1 | 0 | 77 | 2
|  | 支障木処理 |  | 式 | 1 | 0 | 78 | 3
|  |  | 支障木処理 | 式 | 1 | 0 | 79 | 4
|  |  | ヒノキ 伐採費 胸高直径 56cm | 本 | 1 |  | 80 | 4
|  |  | ダンプトラック運搬（根株、チップ） 4t車 L=13km | m3 | 0.7 |  | 81 | 4
|  |  | 根株処分費 根株 | ton | 0.5 |  | 82 | 4
| 残土処分費 |  |  | 式 | 1 | 0 | 83 | 2
|  | 残土処分費 |  | 式 | 1 | 0 | 84 | 3
|  |  | 残土処分費 | 式 | 1 | 0 | 85 | 4
|  |  | 残土処理費用 | m3 | 97 |  | 86 | 4
|  |  | ダンプトラック運搬 4ｔ車,L=11.7km | m3 | 97 |  | 87 | 4
間接工事費 |  |  |  | 式 | 1 | 0 | 88
共通仮設費 |  |  |  | 式 | 1 | 0 | 89 | 200
共通仮設費（率計上） |  |  |  | 式 | 1 |  | 90
安全費 |  |  |  | 式 | 1 | 0 | 91 | 1
| 安全費 |  |  | 式 | 1 | 0 | 92 | 2
|  | 安全費 |  | 式 | 1 | 0 | 93 | 3
|  |  | 安全費 | 式 | 1 | 0 | 94 | 4
|  |  | 雨量計設置 | 基 | 1 |  | 95 | 4
|  |  | 雨量計観測 | 式 | 1 |  | 96 | 4
現場管理費 |  |  |  | 式 | 1 | 0 | 97 | 210
| （うち法定福利費の事業主負担額） |  |  | 式 | 1
| （うち建退共制度の掛金） |  |  | 式 | 1
現場管理費（率計上） |  |  |  | 式 | 1 |  | 98
一般管理費等 |  |  |  | 式 | 1 |  | 99 | 220
一括計上価格 |  |  |  | 式 | 1 | 0 | 100 | 1
| 土壌分析試験 |  |  | 式 | 1 | 0 | 101 | 2
|  | 土壌分析試験 |  | 式 | 1 | 0 | 102 | 3
|  |  | 土壌分析試験 | 式 | 1 | 0 | 103 | 4
|  |  | 土壌分析試験費 | 式 | 1 |  | 104 | 4
工事価格 |  |  |  | 式 | 1 | 0 | 105 | 30
入札書記載金額(税抜き) |  |  |  | － | － | 0 | 106 | 90