## 工事費内訳書
住 所
商号又は名称
代 表 者 名
工事費内訳書
工 事 名 | Ｒ８阿耕 長寿命化 那賀川南岸３期 宝田用水１－４工事
工事区分・工種・種別・細別 |  |  |  | 単位 | 数量 | 金額（単位：円） | 通し番号 | レベル
工事原価 |  |  |  | 式 | 1 | 0 | 1
| （うち安全衛生経費） |  |  | 式 | 1 |  | 2 | anzen1
直接工事費 |  |  |  | 式 | 1 | 0 | 3 | 20
| （うち材料費） |  |  | 式 | 1 |  | 4 | zairyo1
| （うち労務費） |  |  | 式 | 1 |  | 5 | roumu1
直接工事費（仮設工を除く） |  |  |  | 式 | 1 | 0 | 6 | 1
| 土工 |  |  | 式 | 1 | 0 | 7 | 2
|  | 作業土工 |  | 式 | 1 | 0 | 8 | 3
|  |  | 床掘 | m3 | 240 |  | 9 | 4
|  |  | 発生土盛土 構造物周辺 | m3 | 27 |  | 10 | 4
|  |  | 発生土盛土 B<1.0m | m3 | 26 |  | 11 | 4
|  |  | 埋戻 構造物周辺 | m3 | 110 |  | 12 | 4
|  |  | 埋戻 B＜1.0 | m3 | 41 |  | 13 | 4
|  |  | 法面整形 | ㎡ | 32 |  | 14 | 4
|  | 残土処理工 |  | 式 | 1 | 0 | 15 | 3
|  |  | 残土運搬 | m3 | 15 |  | 16 | 4
|  |  | 処分費 土砂 | m3 | 15 |  | 17 | 4
|  | 堆積土砂撤去工 水路内体積土砂 |  | 式 | 1 | 0 | 18 | 3
|  |  | 掘削 建設汚泥 | m3 | 1 |  | 19 | 4
|  |  | 土砂等運搬 建設汚泥 | m3 | 1 |  | 20 | 4
|  |  | 処分費 建設汚泥 | m3 | 1 |  | 21 | 4
| コンクリート補修工 |  |  | 式 | 1 | 0 | 22 | 2
|  | 目地補修工 |  | 式 | 1 | 0 | 23 | 3
|  |  | 目地補修工 | ｍ | 22 |  | 24 | 4
| 水路補強工 |  |  | 式 | 1 | 0 | 25 | 2
|  | 増厚コンクリート工 底版 |  | 式 | 1 | 0 | 26 | 3
|  |  | コンクリート σck≧18N/mm2 | m3 | 36 |  | 27 | 4
|  |  | 鉄筋金網 D6,150*150 | ㎡ | 248 |  | 28 | 4
|  |  | 目地版 ゴム発泡体 t=10 | ㎡ | 4 |  | 29 | 4
|  |  | 止水板 CF150 | ｍ | 28.1 |  | 30 | 4
|  |  | 高圧洗浄工 30Mpa | ㎡ | 249 |  | 31 | 4
|  | ４号嵩上げ工 |  | 式 | 1 | 0 | 32 | 3
|  |  | コンクリート σck≧18N/mm2 | m3 | 95 |  | 33 | 4
|  |  | 型枠 無筋構造物 | ㎡ | 310 |  | 34 | 4
|  |  | 基礎砕石 RC-40,t=200 | ㎡ | 161 |  | 35 | 4
|  |  | 基面整正 | ㎡ | 161 |  | 36 | 4
|  |  | 目地版 ゴム発泡体 t=10 | ㎡ | 10 |  | 37 | 4
|  |  | 止水板 CF150 | ｍ | 11.9 |  | 38 | 4
|  |  | 差し筋 D13 | ton | 0.09 |  | 39 | 4
|  |  | 削孔 φ16,L=100 | 箇所 | 451 |  | 40 | 4
|  |  | 樹脂アンカー D13用 | 本 | 451 |  | 41 | 4
|  |  | チッピング工 t=2～3cm | ㎡ | 101 |  | 42 | 4
| 雑工 |  |  | 式 | 1 | 0 | 43 | 2
|  | タラップ工 300*250 |  | 式 | 1 | 0 | 44 | 3
|  |  | 足掛金物 300*250 | 本 | 4 |  | 45 | 4
|  |  | 削孔 φ30,L=100 | 箇所 | 8 |  | 46 | 4
|  |  | 樹脂アンカー D19用 | 本 | 8 |  | 47 | 4
直接工事費（仮設工） |  |  |  | 式 | 1 | 0 | 48 | 1
| 仮設工 |  |  | 式 | 1 | 0 | 49 | 2
|  | 安全費 |  | 式 | 1 | 0 | 50 | 3
|  |  | 交通誘導警備員 | 人 | 20 |  | 51 | 4
|  | 水替工 |  | 式 | 1 | 0 | 52 | 3
|  |  | 水替工 | 箇所 | 1 |  | 53 | 4
|  | 大型土のう工 |  | 式 | 1 | 0 | 54 | 3
|  |  | 大型土のう製作・設置・撤去 | 袋 | 21 |  | 55 | 4
|  |  | 大型土のう搬入 他工事仮置場→現場 | m3 | 10 |  | 56 | 4
|  |  | 大型土のう搬出 現場→他工事仮置場 | m3 | 10 |  | 57 | 4
|  | 敷鉄板設置・撤去 |  | 式 | 1 | 0 | 58 | 3
|  |  | 敷鉄板設置・撤去工 | ㎡ | 492 |  | 59 | 4
間接工事費 |  |  |  | 式 | 1 | 0 | 60
共通仮設費 |  |  |  | 式 | 1 | 0 | 61 | 200
共通仮設費（率計上分） |  |  |  | 式 | 1 |  | 62
運搬費 |  |  |  | 式 | 1 | 0 | 63 | 1
| 共通仮設（積上げ） |  |  | 式 | 1 | 0 | 64 | 2
|  | 運搬費 |  | 式 | 1 | 0 | 65 | 3
|  |  | 仮設材輸送 | ton | 85.01 |  | 66 | 4
準備費 |  |  |  | 式 | 1 | 0 | 67 | 1
| 伐木・除草 |  |  | 式 | 1 | 0 | 68 | 2
|  | 伐木・除草 |  | 式 | 1 | 0 | 69 | 3
|  |  | 運搬・処分 伐木 | ton | 2 |  | 70 | 4
|  |  | 運搬・処分 草 | ton | 2 |  | 71 | 4
現場管理費 |  |  |  | 式 | 1 | 0 | 72 | 210
| （うち法定福利費の事業主負担額） |  |  | 式 | 1 |  | 73 | houtei1
| （うち建退共制度の掛金） |  |  | 式 | 1 |  | 74 | kentai1
現場管理費（率計上） |  |  |  | 式 | 1 |  | 75
一般管理費等 |  |  |  | 式 | 1 |  | 76 | 220
一括計上価格 |  |  |  | 式 | 1 | 0 | 77 | 1
| 土壌分析試験費 |  |  | 式 | 1 | 0 | 78 | 2
|  | 土壌分析試験費 |  | 式 | 1 | 0 | 79 | 3
|  |  | 土壌分析試験費 | 式 | 1 |  | 80 | 4
工事価格 |  |  |  | 式 | 1 | 0 | 81 | 30
入札書記載金額(税抜き) |  |  |  | － | － | 0 | 82 | 90
99999