## 工事費内訳書
住 所
商号又は名称
代 表 者 名
工事費内訳書
工 事 名 | Ｒ８徳林 林開生実八重地線八重地 上勝町 開設工事
工事区分・工種・種別・細別 |  |  |  | 単位 | 数量 | 金額（単位：円） | 通し番号 | レベル
工事原価 |  |  |  | 式 | 1 | 0 | 1
| （うち安全衛生経費） |  |  | 式 | 1 |  | 2 | anzen1
直接工事費 |  |  |  | 式 | 1 | 0 | 3 | 20
| （うち材料費） |  |  | 式 | 1 |  | 4 | zairyo1
| （うち労務費） |  |  | 式 | 1 |  | 5 | roumu1
直接工事費(諸経費対象) |  |  |  | 式 | 1 | 0 | 6 | 1
| 土工 |  |  | 式 | 1 | 0 | 7 | 2
|  | 土工 |  | 式 | 1 | 0 | 8 | 3
|  |  | 切土 礫質土 | 式 | 1 | 0 | 9 | 4
|  |  | 機械切土法面整形 礫質土 | ㎡ | 217.5 |  | 10 | 4
| 路面工 A=208.8m2 |  |  | 式 | 1 | 0 | 11 | 2
|  | 路面工 本線 |  | 式 | 1 | 0 | 12 | 3
|  |  | コンクリート路面工 | 式 | 1 | 0 | 13 | 4
|  |  | コンクリート路面工 厚さ15cm,W/C≦60%,18-8-40(高炉) | ㎡ | 208.8 |  | 14 | 4
|  |  | コンクリート路面工(溶接金網敷設) | ㎡ | 200.6 |  | 15 | 4
|  |  | コンクリート路面工(養生工) | ㎡ | 208.8 |  | 16 | 4
|  |  | 舗装止め丸太工(1段) | ｍ | 69.7 |  | 17 | 4
|  |  | 溝形鋼 厚6×幅65×高125mm,13.4kg/m | kg | 321.6 |  | 18 | 4
|  |  | 目地板 瀝青繊維質目地板 t=10mm | ㎡ | 2.2 |  | 19 | 4
|  |  | 不陸整正 | ㎡ | 208.8 |  | 20 | 4
| 法面保護工 A=217.5m2 |  |  | 式 | 1 | 0 | 21 | 2
|  | 法面保護工 |  | 式 | 1 | 0 | 22 | 3
|  |  | 法面保護工 | 式 | 1 | 0 | 23 | 4
|  |  | 植生マット工(ｱﾝｶｰ(φ9mm×200mm)仕様)亀甲金網ヤシ繊維植生マット(W=1.0mL=10m) | ㎡ | 149.3 |  | 24 | 4
|  |  | 丸太伏工(SL=2m) | ｍ | 34.1 |  | 25 | 4
| 擁壁工 |  |  | 式 | 1 | 0 | 26 | 2
|  | かご工 土場 |  | 式 | 1 | 0 | 27 | 3
|  |  | 鋼製かご枠 | 式 | 1 | 0 | 28 | 4
|  |  | かご枠工 120cm,詰石,吸出防止材設置 | ｍ | 96 |  | 29 | 4
|  |  | 石材運搬 割栗石 かご枠工 | ｍ | 96 |  | 30 | 4
|  |  | 床掘（礫質土） 機械施工 | m3 | 47 |  | 31 | 4
|  |  | 機械盛土 路体、敷均し締固め | m3 | 45 |  | 32 | 4
|  |  | 不整地運搬車運搬 | m3 | 54.7 |  | 33 | 4
|  |  | 機械積込 | m3 | 54.7 |  | 34 | 4
| 排水構造物工 |  |  | 式 | 1 | 0 | 35 | 2
|  | 管渠工 土場 |  | 式 | 1 | 0 | 36 | 3
|  |  | 礫暗渠工 | 式 | 1 | 0 | 37 | 4
|  |  | 礫暗渠工 φ300mm,網状・波状管 | ｍ | 60 |  | 38 | 4
|  |  | 石材運搬 割栗石 礫暗渠工 | ｍ | 60 |  | 39 | 4
|  |  | 不整地運搬車運搬 | m3 | 35.6 |  | 40 | 4
|  |  | 機械積込 | m3 | 35.6 |  | 41 | 4
|  | 集水枡工 |  | 式 | 1 | 0 | 42 | 3
|  |  | 集水枡 | 式 | 1 | 0 | 43 | 4
|  |  | コンクリート 小型構造物,一般養生,18-8-40(高炉) | m3 | 1 |  | 44 | 4
|  |  | 型枠 一般型枠,小型構造物 | ㎡ | 7.9 |  | 45 | 4
|  |  | 基面整正 | ㎡ | 2.6 |  | 46 | 4
|  |  | 基礎栗石工 石材運搬込み | ㎡ | 2.6 |  | 47 | 4
|  |  | 床掘（礫質土） 機械施工 | m3 | 4 |  | 48 | 4
|  |  | 植生土のう筋工 | ｍ | 19.5 |  | 49 | 4
|  |  | 角型U字溝 KU240HT | ｍ | 19.5 |  | 50 | 4
|  |  | 床掘（礫質土） 機械施工 | m3 | 8 |  | 51 | 4
|  |  | 基面整正 | ㎡ | 23 |  | 52 | 4
|  |  | 埋戻 | m3 | 4 |  | 53 | 4
| 道路付属施設工 |  |  | 式 | 1 | 0 | 54 | 2
|  | 道路付属施設工 |  | 式 | 1 | 0 | 55 | 3
|  |  | 道路付属施設工 | 式 | 1 | 0 | 56 | 4
|  |  | 視線誘導杭・標識工 反射テープ使用 土中用 反射テープ使用 | 本 | 4 |  | 57 | 4
| 仮設工 |  |  | 式 | 1 | 0 | 58 | 2
|  | 仮設工 |  | 式 | 1 | 0 | 59 | 3
|  |  | 仮設工 | 式 | 1 | 0 | 60 | 4
|  |  | 落石防護柵工 | ｍ | 30 |  | 61 | 4
|  | 土工 仮設道 |  | 式 | 1 | 0 | 62 | 3
|  |  | 切土 礫質土 | 式 | 1 | 0 | 63 | 4
|  |  | 地山掘削工（切取・片切） 人力併用機械掘削,礫質土 | m3 | 29 |  | 64 | 4
|  |  | 掘削土積込 機械積込,礫質土 | m3 | 7 |  | 65 | 4
|  |  | 盛土 | 式 | 1 | 0 | 66 | 4
|  |  | 機械盛土 路体,4.0m以上,敷均し締固め | m3 | 2 |  | 67 | 4
|  |  | 機械盛土 路体,2.5m以上4.0m未満,敷均し締固め | m3 | 7 |  | 68 | 4
|  |  | 機械盛土 路体,2.5m未満,敷均し締固め | m3 | 39 |  | 69 | 4
|  |  | 機械運搬 礫質土,L=0.02km | m3 | 7 |  | 70 | 4
|  |  | 機械運搬 礫質土,L=0.9km | m3 | 21 |  | 71 | 4
| 支障木処理工 |  |  | 式 | 1 | 0 | 72 | 2
|  | 伐採費 |  | 式 | 1 | 0 | 73 | 3
|  |  | 伐採費（土場） スギ | 式 | 1 | 0 | 74 | 4
|  |  | スギ 伐採費 胸高直径 13cm | 本 | 1 |  | 75 | 4
|  |  | スギ 伐採費 胸高直径 14cm | 本 | 1 |  | 76 | 4
|  |  | スギ 伐採費 胸高直径 15cm | 本 | 2 |  | 77 | 4
|  |  | スギ 伐採費 胸高直径 16cm | 本 | 5 |  | 78 | 4
|  |  | スギ 伐採費 胸高直径 17cm | 本 | 2 |  | 79 | 4
|  |  | スギ 伐採費 胸高直径 18cm | 本 | 13 |  | 80 | 4
|  |  | スギ 伐採費 胸高直径 19cm | 本 | 17 |  | 81 | 4
|  |  | スギ 伐採費 胸高直径 20cm | 本 | 21 |  | 82 | 4
|  |  | スギ 伐採費 胸高直径 21cm | 本 | 32 |  | 83 | 4
|  |  | スギ 伐採費 胸高直径 22cm | 本 | 37 |  | 84 | 4
|  |  | スギ 伐採費 胸高直径 23cm | 本 | 38 |  | 85 | 4
|  |  | スギ 伐採費 胸高直径 24cm | 本 | 43 |  | 86 | 4
|  |  | スギ 伐採費 胸高直径 25cm | 本 | 48 |  | 87 | 4
|  |  | スギ 伐採費 胸高直径 26cm | 本 | 64 |  | 88 | 4
|  |  | スギ 伐採費 胸高直径 27cm | 本 | 64 |  | 89 | 4
|  |  | スギ 伐採費 胸高直径 28cm | 本 | 65 |  | 90 | 4
|  |  | スギ 伐採費 胸高直径 29cm | 本 | 64 |  | 91 | 4
|  |  | スギ 伐採費 胸高直径 30cm | 本 | 81 |  | 92 | 4
|  |  | スギ 伐採費 胸高直径 31cm | 本 | 56 |  | 93 | 4
|  |  | スギ 伐採費 胸高直径 32cm | 本 | 82 |  | 94 | 4
|  |  | スギ 伐採費 胸高直径 33cm | 本 | 58 |  | 95 | 4
|  |  | スギ 伐採費 胸高直径 34cm | 本 | 63 |  | 96 | 4
|  |  | スギ 伐採費 胸高直径 35cm | 本 | 41 |  | 97 | 4
|  |  | スギ 伐採費 胸高直径 36cm | 本 | 49 |  | 98 | 4
|  |  | スギ 伐採費 胸高直径 37cm | 本 | 42 |  | 99 | 4
|  |  | スギ 伐採費 胸高直径 38cm | 本 | 35 |  | 100 | 4
|  |  | スギ 伐採費 胸高直径 39cm | 本 | 33 |  | 101 | 4
|  |  | スギ 伐採費 胸高直径 40cm | 本 | 28 |  | 102 | 4
|  |  | スギ 伐採費 胸高直径 41cm | 本 | 21 |  | 103 | 4
|  |  | スギ 伐採費 胸高直径 42cm | 本 | 15 |  | 104 | 4
|  |  | スギ 伐採費 胸高直径 43cm | 本 | 12 |  | 105 | 4
|  |  | スギ 伐採費 胸高直径 44cm | 本 | 9 |  | 106 | 4
|  |  | スギ 伐採費 胸高直径 45cm | 本 | 6 |  | 107 | 4
|  |  | スギ 伐採費 胸高直径 46cm | 本 | 4 |  | 108 | 4
|  |  | スギ 伐採費 胸高直径 47cm | 本 | 3 |  | 109 | 4
|  |  | スギ 伐採費 胸高直径 48cm | 本 | 2 |  | 110 | 4
|  |  | スギ 伐採費 胸高直径 50cm | 本 | 3 |  | 111 | 4
|  |  | スギ 伐採費 胸高直径 57cm | 本 | 1 |  | 112 | 4
|  |  | 伐採費（土場） ヒノキ | 式 | 1 | 0 | 113 | 4
|  |  | ヒノキ 伐採費 胸高直径 15cm | 本 | 1 |  | 114 | 4
|  |  | ヒノキ 伐採費 胸高直径 16cm | 本 | 1 |  | 115 | 4
|  |  | ヒノキ 伐採費 胸高直径 18cm | 本 | 2 |  | 116 | 4
|  |  | ヒノキ 伐採費 胸高直径 21cm | 本 | 1 |  | 117 | 4
|  |  | ヒノキ 伐採費 胸高直径 22cm | 本 | 1 |  | 118 | 4
|  |  | 伐採費(仮設道) スギ | 式 | 1 | 0 | 119 | 4
|  |  | スギ 伐採費 胸高直径 20cm | 本 | 2 |  | 120 | 4
|  |  | スギ 伐採費 胸高直径 21cm | 本 | 5 |  | 121 | 4
|  |  | スギ 伐採費 胸高直径 22cm | 本 | 1 |  | 122 | 4
|  |  | スギ 伐採費 胸高直径 23cm | 本 | 5 |  | 123 | 4
|  |  | スギ 伐採費 胸高直径 24cm | 本 | 2 |  | 124 | 4
|  |  | スギ 伐採費 胸高直径 25cm | 本 | 3 |  | 125 | 4
|  |  | スギ 伐採費 胸高直径 26cm | 本 | 4 |  | 126 | 4
|  |  | スギ 伐採費 胸高直径 27cm | 本 | 2 |  | 127 | 4
|  |  | スギ 伐採費 胸高直径 28cm | 本 | 7 |  | 128 | 4
|  |  | スギ 伐採費 胸高直径 29cm | 本 | 3 |  | 129 | 4
|  |  | スギ 伐採費 胸高直径 30cm | 本 | 2 |  | 130 | 4
|  |  | スギ 伐採費 胸高直径 31cm | 本 | 4 |  | 131 | 4
|  |  | スギ 伐採費 胸高直径 32cm | 本 | 7 |  | 132 | 4
|  |  | スギ 伐採費 胸高直径 33cm | 本 | 3 |  | 133 | 4
|  |  | スギ 伐採費 胸高直径 34cm | 本 | 2 |  | 134 | 4
|  |  | スギ 伐採費 胸高直径 35cm | 本 | 4 |  | 135 | 4
|  |  | スギ 伐採費 胸高直径 36cm | 本 | 4 |  | 136 | 4
|  |  | スギ 伐採費 胸高直径 37cm | 本 | 3 |  | 137 | 4
|  |  | スギ 伐採費 胸高直径 38cm | 本 | 1 |  | 138 | 4
|  |  | スギ 伐採費 胸高直径 40cm | 本 | 1 |  | 139 | 4
|  |  | スギ 伐採費 胸高直径 41cm | 本 | 1 |  | 140 | 4
|  |  | スギ 伐採費 胸高直径 42cm | 本 | 1 |  | 141 | 4
|  |  | スギ 伐採費 胸高直径 44cm | 本 | 1 |  | 142 | 4
|  |  | スギ 伐採費 胸高直径 48cm | 本 | 1 |  | 143 | 4
|  |  | スギ 伐採費 胸高直径 49cm | 本 | 1 |  | 144 | 4
|  | 枝条片付 |  | 式 | 1 | 0 | 145 | 3
|  |  | 枝条片付 | 式 | 1 | 0 | 146 | 4
|  |  | 枝条片付 | ㎡ | 7243.3 |  | 147 | 4
|  |  | 枝条片付 | ㎡ | 480 |  | 148 | 4
|  | 根株処理 |  | 式 | 1 | 0 | 149 | 3
|  |  | 根株処理 | 式 | 1 | 0 | 150 | 4
|  |  | 木材チップ化 | m3 | 20.4 |  | 151 | 4
|  |  | 機械運搬 根株 | m3 | 26 |  | 152 | 4
|  | 伐採木集材 土場 |  | 式 | 1 | 0 | 153 | 3
|  |  | 伐採木集材 | 式 | 1 | 0 | 154 | 4
|  |  | 伐木処理(集材) 10cm以上16cm未満 | m3 | 0.5 |  | 155 | 4
|  |  | 伐木処理(集材) 16cm以上22cm未満 | m3 | 19.2 |  | 156 | 4
|  |  | 伐木処理(集材) 22cm以上28cm未満 | m3 | 111.1 |  | 157 | 4
|  |  | 伐木処理(集材) 28cm以上 | m3 | 879.9 |  | 158 | 4
間接工事費 |  |  |  | 式 | 1 | 0 | 159
共通仮設費 |  |  |  | 式 | 1 | 0 | 160 | 200
共通仮設費（率計上） |  |  |  | 式 | 1 |  | 161
現場管理費 |  |  |  | 式 | 1 | 0 | 162 | 210
| （うち法定福利費の事業主負担額） |  |  | 式 | 1 |  | 163 | houtei1
| （うち建退共制度の掛金） |  |  | 式 | 1 |  | 164 | kentai1
現場管理費（率計上） |  |  |  | 式 | 1 |  | 165
一般管理費等 |  |  |  | 式 | 1 |  | 166 | 220
一括計上価格 |  |  |  | 式 | 1 | 0 | 167 | 1
| 土壌試験費 |  |  | 式 | 1 | 0 | 168 | 2
|  | 土壌試験費 |  | 式 | 1 | 0 | 169 | 3
|  |  | 土壌試験費 | 式 | 1 | 0 | 170 | 4
|  |  | 土壌分析試験費 条例第58条,規則第35条(諸経費含,28項目,銅含まず) | 式 | 1 |  | 171 | 4
工事価格 |  |  |  | 式 | 1 | 0 | 172 | 30
入札書記載金額(税抜き) |  |  |  | － | － | 0 | 173 | 90
99999