## 工事費内訳書
住 所
商号又は名称
代 表 者 名
工事費内訳書
工 事 名 | Ｒ１三林 復旧治山（Ｈ３０） 三好市蔵谷 山腹工事
工事区分・工種・種別・細別 |  |  |  | 単位 | 数量 | 金額（単位：円） | 通し番号 | レベル
工事原価 |  |  |  | 式 | 1 | 0 | 1
直接工事費 |  |  |  | 式 | 1 | 0 | 2 | 20
直接工事費(諸経費対象) |  |  |  | 式 | 1 | 0 | 3 | 1
| 排土工 |  |  | 式 | 1 | 0 | 4 | 2
|  | 排土工 |  | 式 | 1 | 0 | 5 | 3
|  |  | 排土工 | 式 | 1 | 0 | 6 | 4
|  |  | 掘削工 礫質土 | m3 | 233.3 |  | 7 | 4
|  |  | 切土法面整形工 礫質土 | ㎡ | 299.2 |  | 8 | 4
|  |  | 運搬工 礫質土 索道運搬 | m3 | 233.3 |  | 9 | 4
|  |  | 掘削工 礫質土（ルーズ） | m3 | 233.3 |  | 10 | 4
|  |  | 運搬工 礫質土,1km | m3 | 233.3 |  | 11 | 4
|  |  | 掘削工 礫質土（ルーズ） | m3 | 233.3 |  | 12 | 4
|  |  | 運搬工 礫質土,21.2km | m3 | 233.3 |  | 13 | 4
| のり枠工 |  |  | 式 | 1 | 0 | 14 | 2
|  | のり枠工 |  | 式 | 1 | 0 | 15 | 3
|  |  | のり枠工 | 式 | 1 | 0 | 16 | 4
|  |  | ラス張工 500㎡未満 | ㎡ | 299.2 |  | 17 | 4
|  |  | 現場吹付法枠 18N/mm2 (w/c=60%以下） ﾓﾙﾀﾙ,300×300 | ｍ | 327.1 |  | 18 | 4
|  |  | 水切りモルタル・コンクリート18N/mm2 (w/c=60%以下） | m3 | 7.4 |  | 19 | 4
|  |  | 端部モルタル 18N/mm2 (w/c=60%以下） | m3 | 1 |  | 20 | 4
|  |  | 縦排水部 モルタル吹付工 18N/mm2 (w/c=60%以下）t=10cm | ㎡ | 4.4 |  | 21 | 4
|  |  | 鋼板 SUS304 t=0.3m あと施工アンカー含 | 箇所 | 4 |  | 22 | 4
|  |  | 枠内吹付工 | 式 | 1 | 0 | 23 | 4
|  |  | 植生基材吹付工 厚5㎝、枠内 | ㎡ | 134.6 |  | 24 | 4
|  |  | ﾓﾙﾀﾙ吹付工 厚5㎝、枠内 | ㎡ | 16.3 |  | 25 | 4
|  |  | 第6法面下小段部 平張工 | 式 | 1 | 0 | 26 | 4
|  |  | 平張りコンクリート工 18－8－25（高炉）(w/c=60%以下） t=10cm | ㎡ | 70.8 |  | 27 | 4
|  |  | 小段部 縦排水工 | 式 | 1 | 0 | 28 | 4
|  |  | コンクリート工 18－8－25（高炉）(w/c=60%以下） | m3 | 0.8 |  | 29 | 4
|  |  | 型枠工(コンクリート工) 小型構造物 | ㎡ | 3.2 |  | 30 | 4
|  |  | 掘削工 礫質土 | m3 | 1.2 |  | 31 | 4
|  |  | 小段部 横排水工 | 式 | 1 | 0 | 32 | 4
|  |  | 横排水工 Ｕ字側溝300Ｂ 300×300×600mm | ｍ | 29.5 |  | 33 | 4
|  |  | 平張りコンクリート工 18－8－25（高炉）(w/c=60%以下） t=10cm | ㎡ | 23.6 |  | 34 | 4
|  |  | 型枠工(コンクリート工) 小型構造物 | ㎡ | 3 |  | 35 | 4
|  |  | 掘削工 礫質土 | m3 | 9.2 |  | 36 | 4
|  |  | 付属物設置工 | 式 | 1 | 0 | 37 | 4
|  |  | 階段工 | 式 | 1 |  | 38 | 4
|  |  | 立入防止柵工 ネットフェンス 支柱間隔2.0m | ｍ | 66 |  | 39 | 4
|  | 土留工 |  | 式 | 1 | 0 | 40 | 3
|  |  | 土留工 全天端長62.0ｍ | 式 | 1 | 0 | 41 | 4
|  |  | カゴ枠工 Ｈ＝0.50ｍ、Ｗ＝0.8m | ｍ | 32 |  | 42 | 4
|  |  | カゴ枠工 H=1.0m、L=3.0m、W=1.2m | 基 | 23 |  | 43 | 4
|  |  | カゴ枠工 H=1.0m、L=2.0m、W=1.2m | 基 | 21 |  | 44 | 4
|  |  | 吸出防止材 t=10mm | ㎡ | 130.5 |  | 45 | 4
|  |  | 異形鉄筋 ＳＤ３４５ Ｄ１６ｍｍ | kg | 152.1 |  | 46 | 4
|  |  | 掘削工 礫質土 | m3 | 176.5 |  | 47 | 4
|  |  | 掘削工 軟岩 | m3 | 43.5 |  | 48 | 4
|  |  | 掘削工 礫質土（ルーズ） | m3 | 220 |  | 49 | 4
|  |  | ネームプレート（ｱﾙﾐﾆｳﾑ軽合金鋳造製） A型(横40cm×縦30cm×1cm) 堤名板用 | 枚 | 1 |  | 50 | 4
|  |  | 丸太筋工 (皮剥無 先端加工有 3本筋工) | ｍ | 150 |  | 51 | 4
|  |  | 山腹水路工 | 式 | 1 | 0 | 52 | 4
|  |  | 緑化水路盤 1000×914 | ｍ | 17 |  | 53 | 4
|  |  | 山腹水路工（山腹コルゲートフリューム明暗渠据付） Ａ－500×500 | ｍ | 30.1 |  | 54 | 4
|  |  | 1，２号集水枡 18－8－40（高炉）(w/c=60%以下） | 基 | 2 |  | 55 | 4
|  |  | ３号集水枡 18－8－40（高炉）(w/c=60%以下） | 基 | 1 |  | 56 | 4
|  |  | ４号集水枡 18－8－40（高炉）(w/c=60%以下） | 基 | 1 |  | 57 | 4
|  |  | 暗渠排水管敷設・撤去 径450～600(mm) | ｍ | 13 |  | 58 | 4
| 仮設費 |  |  | 式 | 1 | 0 | 59 | 2
|  | 仮設費 |  | 式 | 1 | 0 | 60 | 3
|  |  | 仮設費 索道仮設等 No.1 | 式 | 1 | 0 | 61 | 4
|  |  | ケーブルクレーン架設･撤去 架設・撤去,180日 | 基 | 1 |  | 62 | 4
|  |  | ウインチベース架設・撤去 架設・撤去,３ヵ月～６ヵ月 | 基 | 1 |  | 63 | 4
|  |  | アンカー架設・撤去 人力施工,根株・立木 | 基 | 1 |  | 64 | 4
|  |  | アンカー架設・撤去 機械施工,丸太埋込み | 基 | 1 |  | 65 | 4
|  |  | 元支柱施設賃料 ８ヵ月 | 箇所 | 1 |  | 66 | 4
|  |  | 足場 | 空m3 | 31.5 |  | 67 | 4
|  |  | 仮設費 索道仮設等 No.2 | 式 | 1 | 0 | 68 | 4
|  |  | ケーブルクレーン架設･撤去 架設・撤去,60日 | 基 | 1 |  | 69 | 4
|  |  | ウインチベース架設・撤去 架設・撤去,３ヵ月未満 | 基 | 1 |  | 70 | 4
|  |  | アンカー架設・撤去 人力施工,根株・立木 | 基 | 1 |  | 71 | 4
|  |  | アンカー架設・撤去 機械施工,丸太埋込み | 基 | 1 |  | 72 | 4
|  |  | 仮設防護柵撤去 | 式 | 1 | 0 | 73 | 4
|  |  | 仮設防護柵撤去 H=5.00m | ㎡ | 140 |  | 74 | 4
|  |  | コンクリート構造物取りこわし工 無筋構造物 | m3 | 7.7 |  | 75 | 4
|  |  | 運搬工 コンクリート塊,索道運搬 | m3 | 7.7 |  | 76 | 4
|  |  | 運搬工 コンクリート塊,18.5km | m3 | 7.7 |  | 77 | 4
|  |  | 掘削工 礫質土 | m3 | 20.2 |  | 78 | 4
|  |  | 運搬工 鋼材,索道運搬 | ton | 5.8 |  | 79 | 4
間接工事費 |  |  |  | 式 | 1 | 0 | 80
共通仮設費 |  |  |  | 式 | 1 | 0 | 81 | 200
共通仮設費（率計上） |  |  |  | 式 | 1 |  | 82
運搬費 |  |  |  | 式 | 1 | 0 | 83 | 1
| 運搬費 |  |  | 式 | 1 | 0 | 84 | 2
|  | 運搬費 |  | 式 | 1 | 0 | 85 | 3
|  |  | 運搬費 | 式 | 1 | 0 | 86 | 4
|  |  | 土工機械解体・組立 | 台 | 2 |  | 87 | 4
|  |  | 輸送費(仮設材) 12m以内,60kmまで | ton | 5.8 |  | 88 | 4
準備費 |  |  |  | 式 | 1 | 0 | 89 | 1
| 準備費 |  |  | 式 | 1 | 0 | 90 | 2
|  | 準備費 |  | 式 | 1 | 0 | 91 | 3
|  |  | 準備費 | 式 | 1 | 0 | 92 | 4
|  |  | 残土処分費 礫質土 | m3 | 233.3 |  | 93 | 4
|  |  | 建設廃材 無筋コンクリート | ton | 18 |  | 94 | 4
|  |  | スクラップ 鋼材 | ton | 5.8 |  | 95 | 4
現場管理費 |  |  |  | 式 | 1 |  | 96 | 210
一般管理費等 |  |  |  | 式 | 1 |  | 97 | 220
工事価格 |  |  |  | 式 | 1 | 0 | 98 | 30
入札書記載金額(税抜き) |  |  |  | － | － | 0 | 99 | 90